## Emissionsdaten 2008-2010
Holcim AG, Werk Dotternhausen - Emissionsdaten 2008 - 2010
| Staub | SO2 | NOx | Cges | CO | HCl | Hg | O2 | T | Feuchte | Abgas-V.
| mg/Nm³ | mg/Nm³ | mg/Nm³ | mg/Nm³ | mg/Nm³ | mg/Nm³ | µg/Nm³ | Vol% | °C | Vol% | Nm³/h
2008-01-01 | 6.4 |  | 437.8 | 50.37 | 1175.07 |  | 3.71 | 8.93 | 100.15 | 19.06 | 129111.69
2008-01-02 | 6.45 |  | 434.82 | 49.22 | 1341.62 |  | 3.19 | 8.77 | 98.25 | 18.99 | 127740.75
2008-01-03 | 6.54 | 1.1 | 409.52 | 49.94 | 1994.89 | 0.48 | 2.95 | 8.43 | 100.26 | 18.74 | 126381.54
2008-01-04 | 5.31 | 0.02 | 430.14 | 49.02 | 2031.54 |  | 3.02 | 8.4 | 98.07 | 18.38 | 129722.66
2008-01-05 | 5.48 |  | 427.19 | 49.81 | 2308.26 |  | 2.65 | 8.19 | 98.05 | 18.94 | 129291.95
2008-01-06 | 5.68 | 0.01 | 432.33 | 49.07 | 2148.1 |  | 2.67 | 8.44 | 97.73 | 19.45 | 127340.56
2008-01-07 | 5.59 | 0.02 | 426.84 | 49.43 | 2129.71 |  | 2.96 | 8.42 | 98.48 | 19.13 | 129991.78
2008-01-08 | 4.95 | 0.01 | 426.67 | 49.2 | 2194.29 |  | 3.07 | 8.32 | 99.04 | 18.98 | 128295.75
2008-01-09 | 5.07 | 0.07 | 413.25 | 48.66 | 2586.8 |  | 2.93 | 8.24 | 97.78 | 19.19 | 127515
2008-01-10 | 5.79 |  | 418.21 | 47.03 | 2669.18 |  | 2.88 | 8.21 | 98.43 | 19.57 | 128575.32
2008-01-11 | 5.14 | 0.03 | 404.43 | 46.06 | 2521.35 |  | 2.7 | 8.16 | 97.99 | 19.7 | 126711.5
2008-01-12 | 4.7 | 0.04 | 434.03 | 47.83 | 2730.6 |  | 2.44 | 8.12 | 96.75 | 19.38 | 126976.44
2008-01-13 | 5.87 | 0.02 | 436.18 | 47.77 | 2395.69 |  | 2.58 | 8.19 | 97.31 | 19.23 | 128304.63
2008-01-14 | 5.68 | 0.26 | 432.23 | 49.89 | 2429.14 |  | 2.64 | 8.21 | 97.87 | 19.08 | 128059.82
2008-01-15 | 5.48 | 0.03 | 430.53 | 47.54 | 2521.96 |  | 2.57 | 8.26 | 98.07 | 19.15 | 126622.77
2008-01-16 | 7.51 | 1.05 | 419.8 | 49.55 | 2823.98 | 0.25 | 2.68 | 8.05 | 100.03 | 18.75 | 126888
2008-01-17 | 5.6 | 0.36 | 408.63 | 48.56 | 3400.85 |  | 2.76 | 8.22 | 98.61 | 19.11 | 127007.79
2008-01-18 | 5.98 | 0.31 | 395.28 | 49.21 | 3312.6 |  | 2.87 | 8.2 | 98.8 | 19.81 | 126675.11
2008-01-19 | 5.53 | 0.04 | 413.05 | 44.51 | 2704.78 |  | 2.79 | 8.24 | 98.44 | 20.16 | 128861.84
2008-01-20 | 4.82 |  | 432.92 | 44.4 | 2105.53 |  | 2.62 | 8.16 | 97.23 | 20.23 | 128094.16
2008-01-21 | 6.16 | 0.76 | 395.51 | 45.97 | 1950.38 | 0.25 | 2.8 | 8.15 | 102.96 | 20.33 | 124779.55
2008-01-22 | 4.45 | 0.23 | 368.82 | 44.27 | 2552.13 |  | 3.13 | 8.14 | 99.35 | 19.61 | 125901.34
2008-01-23 | 8.38 | 3.76 | 336.62 | 46.27 | 3293.65 | 0.98 | 3.56 | 7.49 | 106.63 | 20.18 | 125368.84
2008-01-24 | 5.06 | 0.24 | 443.76 | 47.33 | 3418.77 |  | 3.06 | 8.03 | 98.17 | 18.92 | 131174.05
2008-01-25 | 5.22 |  | 438.16 | 40.84 | 2459.29 |  | 2.75 | 8.13 | 97.16 | 18.41 | 130761.54
2008-01-26 | 4.81 | 0.04 | 433.84 | 42.49 | 2654.77 |  | 2.76 | 8.15 | 97.53 | 18.25 | 130858.36
2008-01-27 | 4.83 | 0.02 | 451.04 | 42.97 | 2873.31 |  | 2.66 | 8.2 | 96.98 | 18.03 | 131377.77
2008-01-28 | 5.41 | 0.16 | 400.71 | 47.67 | 3353.72 |  | 2.98 | 8.16 | 96.98 | 18.94 | 132881.75
2008-01-29 | 5.82 | 0.08 | 425.89 | 48.03 | 3380.75 |  | 2.93 | 8.25 | 97.58 | 18.88 | 131847.17
2008-01-30 | 6.19 | 0.05 | 432.61 | 45.06 | 3014.19 |  | 3.17 | 8.35 | 97.8 | 19.15 | 128500.01
2008-01-31 | 6.34 | 0.11 | 430.59 | 45.88 | 3267.56 |  | 3.2 | 8.32 | 97.64 | 18.61 | 128256.17
2008-02-01 | 7.4 | 0.23 | 391.52 | 47.95 | 3311.47 |  | 3.82 | 8.21 | 98.23 | 18.86 | 129163.87
2008-02-02 | 6.16 | 0.06 | 410.9 | 45.04 | 2900.85 |  | 3.85 | 8.28 | 97.98 | 18.61 | 127231.45
2008-02-03 | 6.09 | 0.21 | 419.87 | 46.96 | 3029.58 |  | 4.08 | 8.4 | 98.74 | 18.23 | 130272.72
2008-02-04 | 6.75 | 0.16 | 429.36 | 50.01 | 3316.86 |  | 3.82 | 8.51 | 98.61 | 17.94 | 130589.43
2008-02-05 | 7.15 | 0.11 | 440.48 | 49.09 | 3054.9 |  | 4.03 | 8.61 | 100.66 | 18.66 | 129324.14
2008-02-06 | 6.98 | 0.1 | 418.94 | 47.71 | 3124.86 |  | 3.82 | 8.58 | 100.46 | 18.83 | 130116.28
2008-02-07 | 6.49 | 0.1 | 445.93 | 46.55 | 2976.42 |  | 3.48 | 8.6 | 100.57 | 18.67 | 130433.52
2008-02-08 | 6.75 | 0.05 | 404.52 | 43.47 | 2577.3 |  | 3.37 | 8.59 | 101.35 | 18.58 | 129080.8
2008-02-09 | 5.51 | 0.5 | 402.66 | 46.98 | 2960.24 |  | 3.69 | 8.59 | 103.08 | 18.98 | 125725
2008-02-10 | 5.88 | 0.48 | 402.02 | 49.04 | 3035.21 |  | 3.87 | 8.7 | 104.52 | 18.02 | 128593.48
2008-02-11 | 9.44 | 0.44 | 433.73 | 46.53 | 3115.82 |  | 3.74 | 8.57 | 106.71 | 18.04 | 129576.24
2008-02-12 | 6.15 | 0.53 | 424.67 | 47.96 | 3185.89 |  | 3.86 | 8.51 | 104.63 | 18.63 | 127852.19
2008-02-13 | 5.49 | 0.11 | 400.72 | 45.58 | 3205.06 |  | 3.75 | 8.54 | 103.11 | 18.5 | 127922.24
2008-02-14 | 6.03 | 0.15 | 412.36 | 46.97 | 3278.58 |  | 4.17 | 8.64 | 104.67 | 18.18 | 128785.15
2008-02-15 | 5.97 | 0.3 | 419.31 | 47.47 | 2895.58 |  | 4.87 | 8.69 | 101.72 | 18.42 | 128002.91
2008-02-16 | 6.36 | 0.16 | 434.39 | 44.61 | 2593.18 |  | 4.77 | 8.55 | 103.21 | 17.74 | 127694.83
2008-02-17 | 5.74 | 0.14 | 419.86 | 46.03 | 2759.92 |  | 5.34 | 8.48 | 104.45 | 18.67 | 129119.34
2008-02-18 | 6.49 | 0.03 | 431.14 | 41.12 | 2528.29 |  | 5.59 | 8.45 | 104.56 | 17.98 | 129449.92
2008-02-19 | 7.17 | 0.92 | 414.1 | 45.46 | 2249.38 | 0.22 | 5.91 | 8.59 | 108.71 | 18.67 | 126005.18
2008-02-20 | 5.45 | 0.11 | 420.34 | 39.72 | 2768.58 |  | 5.63 | 8.58 | 102.35 | 18.53 | 127315.16
2008-02-21 | 5.88 | 0.32 | 414.6 | 48.11 | 2977.21 |  | 5.78 | 8.45 | 104.65 | 18.97 | 129947.84
2008-02-22 | 5.23 | 0.14 | 440.56 | 46.74 | 2644.35 |  | 6.23 | 8.49 | 104.64 | 19.47 | 132283.92
2008-02-23 | 4.87 | 0.08 | 412.86 | 42.63 | 2488.39 |  | 5.56 | 8.49 | 104.02 | 19.39 | 134246.8
2008-02-24 | 5.05 | 0.16 | 431.26 | 44.73 | 2666.88 |  | 4.56 | 8.4 | 104.39 | 18.7 | 129371.72
2008-02-25 | 4.54 | 0.5 | 415.99 | 49.53 | 2821.33 |  | 4.74 | 8.5 | 104.22 | 18.8 | 130523.45
2008-02-26 | 5.69 | 0.19 | 395.82 | 46.75 | 2592.01 |  | 5.26 | 8.61 | 104.38 | 18.62 | 129825.21
2008-02-27 | 5.65 | 0.06 | 356.22 | 45.67 | 2540.24 |  | 5.41 | 8.63 | 104.59 | 18.15 | 126498.21
2008-02-28 | 5.12 | 0.23 | 421.7 | 44.03 | 2489.64 |  | 5.13 | 8.51 | 104.52 | 18.65 | 127540.02
2008-02-29 | 4.68 | 0.06 | 414.99 | 42.28 | 2464.17 |  | 4.64 | 8.32 | 104.42 | 18.82 | 125763.94
2008-03-01 | 4.93 | 0.38 | 412.35 | 43.96 | 2795.97 |  | 4.44 | 8.27 | 103.7 | 18.69 | 126434.98
2008-03-02 | 3.72 | 0.09 | 427.04 | 44.03 | 2762.14 |  | 4.12 | 8.31 | 104.09 | 18.56 | 123237.98
2008-03-03 | 4.64 | 0.72 | 394.09 | 43.98 | 2872.23 |  | 4.4 | 8.23 | 104.34 | 18.97 | 125107.98
2008-03-04 | 4.42 | 1.52 | 372.61 | 47.35 | 3052.03 |  | 4.49 | 8.27 | 101.83 | 18.48 | 121918.41
2008-03-05 | 4.86 | 0.73 | 431 | 43.16 | 2438.63 | 0.02 | 4.58 | 8.3 | 102.17 | 18.15 | 122248.88
2008-03-06 | 5.65 | 0.57 | 433.95 | 47.43 | 2747.66 |  | 4.66 | 8.45 | 102.67 | 17.72 | 122381.16
2008-03-07 | 5.01 | 0.37 | 427.47 | 46.8 | 2601.02 |  | 5.39 | 8.39 | 104.08 | 18.57 | 125025.82
2008-03-08 | 3.91 | 0.13 | 412.92 | 48.97 | 2696.84 |  | 5 | 8.35 | 104.18 | 18.35 | 121321.48
2008-03-09 | 4.52 | 0.17 | 412.13 | 49.19 | 2756.6 |  | 4.9 | 8.35 | 104.2 | 18.57 | 126937.57
2008-03-10 | 5.24 | 0.41 | 354.52 | 49.81 | 2708.27 |  | 5.21 | 8.5 | 104.35 | 18.14 | 123770.98
2008-03-11 | 5.12 | 0.33 | 432.66 | 49.3 | 2660.22 |  | 5.93 | 8.48 | 104.26 | 18.3 | 120078.27
2008-03-12 | 5.73 | 0.14 | 436.34 | 44.86 | 2633.45 |  | 5.86 | 8.61 | 104.5 | 18.39 | 125546.27
2008-03-13 | 5.85 | 0.07 | 438.48 | 41.76 | 2634.49 |  | 5.71 | 8.64 | 104.45 | 18.38 | 129542.44
2008-03-14 | 5.68 | 0.19 | 412.55 | 44.97 | 2926.46 |  | 5.71 | 8.39 | 104.36 | 18.99 | 130185.97
2008-03-15 | 4.01 | 0.53 | 417.49 | 49.29 | 3079.94 |  | 5.77 | 8.35 | 104.34 | 19.11 | 129191.23
2008-03-16 | 5.58 | 0.53 | 423.16 | 47.76 | 3318.74 |  | 5.66 | 8.4 | 104.8 | 18.83 | 128881.48
2008-03-17 | 6.08 | 0.92 | 416.33 | 48.11 | 3352.26 |  | 5.74 | 8.36 | 104.43 | 18.7 | 127811.26
2008-03-18 | 8.49 | 0.01 | 431.85 | 33.79 | 2099.22 |  | 4.21 | 8.86 | 104.39 | 17.32 | 129791.81
2008-03-19 | 7.3 | 0.35 | 414.82 | 38.01 | 2224.18 | 0.01 | 4.38 | 8.65 | 105.75 | 17.52 | 122152.48
2008-03-20 | 12.22 | 2.62 | 442.74 | 37.17 | 2142.07 | 0.54 | 3.86 | 7.64 | 113.54 | 20.33 | 123601.87
2008-03-21
2008-03-22
2008-03-23
2008-03-24
2008-03-25
2008-03-26
2008-03-27
2008-03-28
2008-03-29
2008-03-30
2008-03-31
2008-04-01
2008-04-02
2008-04-03
2008-04-04
2008-04-05
2008-04-06
2008-04-07
2008-04-08
2008-04-09
2008-04-10
2008-04-11
2008-04-12
2008-04-13
2008-04-14
2008-04-15
2008-04-16
2008-04-17
2008-04-18
2008-04-19
2008-04-20
2008-04-21 | 9.76 | 11.26 | 118.92 | 37.02 | 883.05 | 2.19 |  | 5.44 | 128.27 | 21.01 | 89584.94
2008-04-22 | 7.83 | 15.07 | 197.81 | 49.89 | 1638.4 | 4.16 |  | 5.74 | 118.8 | 20.89 | 107340.84
2008-04-23 | 6.65 | 3.42 | 310.28 | 47.87 | 2064.81 | 1.4 | 2.47 | 6.9 | 106.77 | 20.36 | 124602.16
2008-04-24 | 7.33 | 4.91 | 339.96 | 37.37 | 1407.14 | 2.11 | 2.26 | 7.24 | 112.83 | 21.76 | 115630.88
2008-04-25 | 7.76 | 0.32 | 390.73 | 34.43 | 1230.42 | 0.05 | 2.35 | 7.74 | 105.39 | 21.69 | 127553.66
2008-04-26 | 6.97 | 0.01 | 391.34 | 31.99 | 1287.04 |  | 1.86 | 7.58 | 108.71 | 21.54 | 123204.46
2008-04-27 | 7.34 |  | 418.23 | 35.61 | 1423.97 |  | 1.75 | 7.59 | 110.34 | 21.54 | 121124.49
2008-04-28 | 6.72 | 0.06 | 431.91 | 38.72 | 1323.65 |  | 1.97 | 7.5 | 108.32 | 22.34 | 125129.18
2008-04-29 | 5.93 | 0.26 | 380.42 | 41.29 | 1301.37 | 0.1 | 2.66 | 7.71 | 105.2 | 21.57 | 125427.3
2008-04-30 | 6.44 | 1.68 | 354.54 | 34.64 | 1668.18 |  | 2.06 | 7.49 | 107.96 | 21.62 | 123083.48
2008-05-01 | 5.24 | 0.1 | 351 | 35.31 | 1697.24 |  | 2.41 | 7.71 | 105.03 | 21.55 | 123773.26
2008-05-02 | 9.01 | 0.35 | 336.06 | 40.83 | 1656.63 | 0.5 | 2.51 | 7.5 | 110.78 | 22.77 | 128693.22
2008-05-03 | 7.54 | 0.11 | 359.4 | 42.76 | 1669.04 | 0.77 | 2.61 | 7.72 | 109.68 | 21.47 | 126217.28
2008-05-04 | 5.44 | 0.19 | 289.84 | 48.26 | 2147.33 | 1.17 | 3 | 8.21 | 102.06 | 18.45 | 128237.34
2008-05-05 | 7.38 | 0.33 | 139.86 | 46.24 | 2833.19 | 0.2 | 3.41 | 8.04 | 104.97 | 20.96 | 128314.7
2008-05-06 | 7.75 | 1.1 | 228.74 | 47.2 | 2405.17 | 0.3 | 3.98 | 7.84 | 105.98 | 21.77 | 127748.92
2008-05-07 | 7.42 | 4.45 | 276.38 | 35.5 | 1717.24 | 0.93 | 3.16 | 7.67 | 107.57 | 21.88 | 125000.35
2008-05-08 | 5.53 | 0.35 | 207.16 | 34.68 | 1977.19 | 0.01 | 3.4 | 7.95 | 104.59 | 21.85 | 125626.63
2008-05-09 | 4.6 | 0.26 | 322.79 | 38.05 | 1733.31 | 0.03 | 3.06 | 7.69 | 104.64 | 21.88 | 122373.55
2008-05-10 | 4.7 | 0.89 | 262.97 | 41.49 | 1856.49 | 0.08 | 3.05 | 7.64 | 108.97 | 21.97 | 125188.16
2008-05-11 | 6.48 | 1.73 | 321.01 | 38.61 | 1218.44 | 0.24 | 2.62 | 7.81 | 113.39 | 22.63 | 121850.37
2008-05-12 | 5 | 0.08 | 401.8 | 40.49 | 1389.16 | 0 | 2.29 | 7.59 | 108.43 | 21.7 | 123083.57
2008-05-13 | 4.6 | 0.14 | 277.25 | 39.68 | 1674.56 | 0 | 2.46 | 7.54 | 105.41 | 21.7 | 125755.98
2008-05-14 | 5.8 | 0.43 | 321.13 | 40.81 | 1507.64 | 0 | 2.66 | 7.57 | 103.91 | 22.67 | 123600.02
2008-05-15 | 5.34 | 0.36 | 352.85 | 39.87 | 1895.77 | 0.04 | 2.46 | 7.55 | 104.66 | 22.09 | 129179.99
2008-05-16 | 5.68 | 0.04 | 360.86 | 38.26 | 1832.2 | 0 | 2.61 | 7.45 | 104.85 | 22.28 | 128508.09
2008-05-17 | 6.74 | 0.27 | 253.34 | 40.04 | 2325.93 | 0.06 | 2.74 | 7.66 | 107.61 | 22.84 | 124871.13
2008-05-18 | 6.63 | 0.55 | 228.1 | 45.03 | 2842.85 | 0.25 | 2.63 | 7.55 | 108.35 | 22.65 | 122845.84
2008-05-19 | 6.97 | 0.39 | 258.03 | 46.19 | 2510.76 | 0.31 | 2.35 | 7.56 | 105.76 | 22.44 | 125460.55
2008-05-20 | 6 | 0.21 | 361.34 | 42.29 | 1991.54 | 0.53 | 2.13 | 7.57 | 103.31 | 21.67 | 126302.98
2008-05-21 | 6.88 | 0.15 | 228.29 | 42.39 | 3426.42 | 0.44 | 2.41 | 7.55 | 105.11 | 21.44 | 125693.94
2008-05-22 | 7.71 | 0.47 | 219.97 | 44.17 | 3209.4 | 0.48 | 2.55 | 7.75 | 106.32 | 21.8 | 125822.52
2008-05-23 | 6.91 | 0.16 | 236.8 | 42.92 | 2969.65 | 0.41 | 2.52 | 7.66 | 105.21 | 21.77 | 127567.41
2008-05-24 | 6.97 | 0.23 | 281.73 | 44.7 | 2859.6 | 0.45 | 2.32 | 7.62 | 105.76 | 22.04 | 125955.59
2008-05-25 | 6.43 | 0.38 | 341.74 | 49.64 | 2861.05 | 0.38 | 2.04 | 7.41 | 105.11 | 21.84 | 126907.98
2008-05-26 | 5.42 | 0.25 | 352.05 | 45.21 | 2452.72 | 0.66 | 2.15 | 7.39 | 106.29 | 21.94 | 126165.66
2008-05-27 | 5.27 | 0.03 | 400.89 | 43.5 | 2083.84 | 0.81 | 1.91 | 7.46 | 105.79 | 21.77 | 126336.89
2008-05-28 | 5.78 | 1.02 | 388.53 | 47.86 | 2981.53 | 0.72 | 1.8 | 7.22 | 105.54 | 22.5 | 124919.47
2008-05-29 | 6.31 | 0.82 | 304.52 | 44.42 | 3211.98 | 0.32 | 1.87 | 7.28 | 106.28 | 22.47 | 125736.15
2008-05-30 | 7.26 | 1.23 | 331.75 | 44.43 | 3001.04 | 0.11 | 1.86 | 7.18 | 105.03 | 22.3 | 129121.28
2008-05-31 | 6.39 | 0.54 | 332.7 | 47.74 | 3036.37 | 0.1 | 1.95 | 7.36 | 104.83 | 21.53 | 128510.4
2008-06-01 | 6.33 | 0.23 | 346.59 | 47.67 | 2952.26 | 0.23 | 2.06 | 7.6 | 104.64 | 20.92 | 129179.07
2008-06-02 | 7.27 | 0.28 | 387.96 | 44.98 | 2405.11 | 0.15 | 2.1 | 7.73 | 103.36 | 20.68 | 128254.59
2008-06-03 | 6.01 | 0.38 | 420.45 | 48.95 | 2564.77 | 0.22 | 1.89 | 7.56 | 100.75 | 19.83 | 134170.28
2008-06-04 | 7.09 | 0.52 | 335.32 | 47.83 | 2648.07 | 0.39 | 2.22 | 7.21 | 105.96 | 22.14 | 129202.17
2008-06-05 | 3.68 | 0.79 | 314.28 | 49.3 | 2799.81 | 0.46 | 2.3 | 7.54 | 101.88 | 20.59 | 125937.02
2008-06-06 | 4.85 | 0.53 | 282.02 | 47.38 | 3208.16 | 0.58 | 2.32 | 7.32 | 104.47 | 21.21 | 127343.25
2008-06-07 | 4.7 | 0.32 | 390.09 | 47.29 | 2559 | 0.5 | 1.92 | 7.4 | 103.63 | 21.22 | 124636.2
2008-06-08 | 4.69 | 0.21 | 319.46 | 47.37 | 2884.07 | 0.3 | 1.89 | 7.41 | 104.11 | 21.29 | 125681.49
2008-06-09 | 5.42 | 0.11 | 374.15 | 44.2 | 3056.6 | 0.18 | 1.74 | 7.37 | 104.58 | 21.61 | 124739.2
2008-06-10 | 6.65 | 0.39 | 369.99 | 45.45 | 3110.29 | 0.13 | 1.85 | 7.37 | 104.28 | 22.08 | 125849.13
2008-06-11 | 7.8 | 0.6 | 311.09 | 45.76 | 3125.6 | 0.51 | 2.09 | 7.34 | 105.92 | 22.56 | 125153.22
2008-06-12 | 4.66 | 0.32 | 300.19 | 47 | 3506.01 | 0.86 | 2.24 | 7.37 | 103.45 | 21.7 | 126102.97
2008-06-13 | 7.11 | 0.42 | 293.13 | 43.55 | 3373.63 | 1.13 | 2.2 | 7.51 | 107.21 | 21.8 | 125486.16
2008-06-14 | 5.3 | 1.81 | 213.3 | 39.51 | 2669.82 | 1.14 | 2.26 | 7.41 | 110.36 | 21.98 | 118844.43
2008-06-15 | 4.93 | 0.73 | 325.32 | 43.9 | 2475.53 | 1.02 | 1.96 | 7.43 | 104.94 | 21.42 | 125281.86
2008-06-16 | 4.25 | 0.46 | 291.55 | 48.21 | 3069.63 | 1.11 | 1.84 | 7.38 | 104.46 | 20.8 | 127897.42
2008-06-17 | 4.42 | 0.47 | 245.65 | 46.63 | 3428.95 | 1.19 | 1.91 | 7.47 | 101.99 | 21.28 | 130209.5
2008-06-18 | 5.06 | 0.22 | 230.09 | 44.77 | 3405.6 | 0.74 | 1.89 | 7.42 | 106.24 | 21.22 | 125395.56
2008-06-19 | 5.03 | 0.58 | 226.16 | 46.36 | 3580.8 | 0.64 | 1.91 | 7.57 | 105.16 | 20.89 | 126598.28
2008-06-20 | 5.25 | 0.39 | 324.08 | 47.28 | 3136.53 | 0.87 | 1.79 | 7.51 | 104.44 | 21.14 | 127315.12
2008-06-21 | 5.04 | 0.5 | 316.38 | 47.28 | 2744.41 | 0.94 | 1.82 | 7.65 | 104.95 | 21.53 | 125320.71
2008-06-22 | 4.16 | 0.41 | 272.93 | 48.52 | 2870.46 | 1.09 | 1.86 | 7.59 | 103.4 | 21.89 | 124993.2
2008-06-23 | 7.02 | 1.74 | 298.91 | 48.09 | 2446.93 | 2.72 | 1.91 | 7.09 | 110.5 | 21.98 | 121437.61
2008-06-24 | 4.71 | 0.37 | 281.85 | 47.57 | 2745.07 | 1.59 | 1.92 | 7.73 | 103.69 | 20.69 | 126818.84
2008-06-25 | 3.6 | 0.36 | 252.29 | 47.8 | 2959.65 | 0.84 | 1.87 | 7.59 | 99.87 | 20.36 | 129186.96
2008-06-26 | 3.58 | 0.55 | 210.2 | 42.88 | 2937.72 | 0.54 | 1.93 | 7.66 | 99.74 | 20.21 | 129981.26
2008-06-27 | 3.08 | 0.75 | 281.09 | 47.35 | 2740 | 0.62 | 1.83 | 7.58 | 96.87 | 19.97 | 128880.16
2008-06-28 | 2.92 | 0.61 | 316.33 | 49 | 3013.94 | 0.64 | 1.8 | 7.61 | 98.45 | 19.95 | 128880.77
2008-06-29 | 4.2 | 1.17 | 351.81 | 48.94 | 2746.57 | 0.85 | 1.79 | 7.28 | 104.22 | 20.31 | 127958.75
2008-06-30 | 3.91 | 0.64 | 287.92 | 49.49 | 2996.96 | 0.77 | 1.82 | 7.5 | 101.86 | 20.43 | 130445.41
2008-07-01 | 4.62 | 0.45 | 314.58 | 49.41 | 2785.38 | 0.78 | 1.76 | 7.52 | 101.28 | 20.16 | 129532.23
2008-07-02 | 3.83 | 0.52 | 338.08 | 48.71 | 2873.76 | 0.66 | 1.73 | 7.59 | 104.9 | 19.43 | 127393.32
2008-07-03 | 3.87 | 0.51 | 216.2 | 47.98 | 3624.11 | 0.39 | 1.7 | 7.58 | 102.29 | 20.1 | 129079.08
2008-07-04 | 4.04 | 0.59 | 255.9 | 45.85 | 3523.88 | 0.36 | 2.99 | 7.61 | 101.74 | 19.48 | 131344.09
2008-07-05 | 4.16 | 0.56 | 201.47 | 48.56 | 3899.94 | 0.28 | 3.04 | 7.76 | 100.87 | 19.42 | 130663.07
2008-07-06 | 4.49 | 0.65 | 331.29 | 49.15 | 2812.45 | 0.41 |  | 7.72 | 101.55 | 19.91 | 128927.9
2008-07-07 | 4.77 | 1.3 | 356.06 | 50.4 | 2895.12 | 0.4 | 2.87 | 7.35 | 102.6 | 18.97 | 129615.38
2008-07-08 | 2.99 | 2.51 | 262.55 | 47.04 | 3334.67 |  | 3.12 | 7.69 | 99.64 | 18.67 | 131512.31
2008-07-09 | 2.68 | 2.41 | 338.09 | 46.97 | 2822.19 |  | 3.17 | 7.61 | 98.85 | 19.23 | 132863.67
2008-07-10 | 2.93 | 2.56 | 362.97 | 42.23 | 2577.59 |  | 2.96 | 7.53 | 99.93 | 19.5 | 131601.08
2008-07-11 | 3.09 | 4.82 | 288.54 | 36.74 | 3084.95 |  | 3.35 | 7.29 | 102.46 | 19.91 | 130433.93
2008-07-12 | 4.93 | 3.81 | 276.27 | 26.54 | 2880.05 |  | 3.21 | 7.4 | 102.85 | 19.92 | 128105.77
2008-07-13 | 4.42 | 2.52 | 273.5 | 21.73 | 2609.94 |  | 3.17 | 7.61 | 100.3 | 19.69 | 129562.89
2008-07-14 | 3.05 | 3.89 | 301 | 22.91 | 2353.83 |  | 3.24 | 7.65 | 98.39 | 19.35 | 131442.81
2008-07-15 | 3.47 | 1.99 | 324.25 | 20.42 | 2467.83 |  | 2.9 | 7.7 | 99.43 | 19.44 | 133945.14
2008-07-16 | 3.76 | 5.96 | 246.19 | 29.36 | 2944.11 |  | 3.31 | 7.6 | 100.41 | 20.04 | 132972.7
2008-07-17 | 3.61 | 5.98 | 304.01 | 30.52 | 2759.01 |  | 3.55 | 7.65 | 97.77 | 19.79 | 132522.52
2008-07-18 | 5.47 | 5.09 | 268.02 | 26.8 | 2448.47 |  | 3.69 | 7.5 | 102.8 | 20.27 | 128804.67
2008-07-19 | 5.37 | 3.95 | 269.95 | 26.53 | 2648.14 |  | 3.22 | 7.75 | 100.73 | 19.37 | 133948.75
2008-07-20 | 4.61 | 2.44 | 353.74 | 21.29 | 2268.82 |  | 2.49 | 7.76 | 98.94 | 18.69 | 132410.19
2008-07-21 | 3.63 | 1.18 | 394.22 | 17.16 | 1910.53 |  | 2.12 | 7.96 | 95.24 | 16.87 | 134543.56
2008-07-22 | 5.05 | 3.29 | 303.49 | 24.55 | 2886.91 |  | 2.34 | 7.79 | 98.5 | 17.08 | 136155.98
2008-07-23 | 3.42 | 2.67 | 328.53 | 23.3 | 2812.09 |  | 2.23 | 7.81 | 99.95 | 19.16 | 132958.95
2008-07-24 | 3.61 | 3.01 | 274.76 | 21.09 | 2977.61 |  | 2.32 | 7.82 | 101.03 | 19.33 | 131811.78
2008-07-25 | 2.77 | 5.34 | 240.59 | 28.38 | 3050.67 |  | 2.42 | 7.84 | 100.24 | 19.27 | 131730.72
2008-07-26 | 2.99 | 6.17 | 216.06 | 31.09 | 3087.92 |  | 3.13 | 7.77 | 102.31 | 19.94 | 128301.02
2008-07-27 | 2.91 | 7.19 | 124.94 | 28.85 | 2921.31 | 0.01 | 3.7 | 7.82 | 100.98 | 19.5 | 129132.32
2008-07-28 | 4.28 | 6.59 | 265.97 | 26.36 | 2873.53 | 0.11 | 3.33 | 7.45 | 103.57 | 19.07 | 126178.3
2008-07-29 | 3.29 | 6.61 | 255.24 | 31.79 | 3095.66 | 0.04 | 4.76 | 7.59 | 100.41 | 19.55 | 129683.9
2008-07-30 | 5.38 | 4.77 | 183.33 | 23.83 | 2188.25 | 0.1 | 6.37 | 7.56 | 105.74 | 20.62 | 127301.76
2008-07-31 | 4.38 | 6.37 | 218.73 | 27.99 | 2278.28 | 0.14 | 6.33 | 7.53 | 103.43 | 20.78 | 128069.15
2008-08-01 | 4.77 | 2.84 | 193.61 | 24.96 | 1796.18 | 0.06 | 5.57 | 8.05 | 104.21 | 19.76 | 128304.71
2008-08-02 | 5.06 | 6.23 | 200.81 | 39.35 | 2404.31 | 0.04 | 5.08 | 7.54 | 102.71 | 19.63 | 129535.3
2008-08-03 | 4.53 | 5.21 | 216.44 | 36.6 | 2473.26 | 0.04 | 5.07 | 7.71 | 101.18 | 19.04 | 131030
2008-08-04 | 4.89 | 3.91 | 222.59 | 31.89 | 2491.63 | 0.03 | 4.41 | 7.53 | 102.37 | 19.4 | 131713.95
2008-08-05 | 4.35 | 3.25 | 166.12 | 28.86 | 2404.72 |  | 5.68 | 7.7 | 103.58 | 20.96 | 129096.65
2008-08-06 | 6.63 | 5.9 | 171.17 | 27.47 | 2312.67 | 0.68 | 4.93 | 7.23 | 106.7 | 20.51 | 129119.14
2008-08-07 | 7.12 | 8.68 | 157.87 | 39.45 | 3073.35 | 1.17 | 5.06 | 7.19 | 107.2 | 20.18 | 124450.96
2008-08-08 | 5.06 | 5.14 | 169.69 | 35.89 | 2966.91 | 0.92 | 5.8 | 7.75 | 101.89 | 19.32 | 128360.59
2008-08-09 | 7 | 5.14 | 157.97 | 37.25 | 3133.77 | 1.29 | 7.1 | 7.81 | 103.81 | 19.65 | 128212.24
2008-08-10 | 7.52 | 6.18 | 165.1 | 34.87 | 2268.14 | 2.08 | 7.25 | 7.7 | 106.42 | 19.4 | 124137.16
2008-08-11 | 3.65 | 5.22 | 184.61 | 35.39 | 2290.54 | 1.1 | 6.85 | 7.53 | 103.85 | 19.73 | 126529.05
2008-08-12 | 3.22 | 5.73 | 249.86 | 40.07 | 2405.15 | 1.04 | 6.44 | 7.34 | 100.77 | 19.53 | 127420.05
2008-08-13 | 4.1 | 6.95 | 226.7 | 41.16 | 2519.49 | 1.61 | 8.35 | 7.45 | 103.43 | 19.65 | 127688.38
2008-08-14 | 4.48 | 5.15 | 254.46 | 39.6 | 2513.78 | 2.89 | 8.68 | 7.55 | 103.86 | 19.25 | 124729.91
2008-08-15 | 5.56 | 6.52 | 195.17 | 41.06 | 2613.46 | 3.1 | 10.44 | 7.88 | 104.32 | 19.11 | 129097.27
2008-08-16 | 5.4 | 3 | 269.03 | 30.68 | 2188.48 | 1.04 | 7.55 | 8.03 | 103.73 | 18.34 | 129283.86
2008-08-17 | 3.93 | 3.67 | 259.18 | 32.87 | 2665.68 |  | 5.79 | 7.75 | 104.2 | 18.84 | 124222.1
2008-08-18 | 4 | 2.64 | 335.83 | 30.75 | 2271.36 |  | 4.34 | 7.66 | 104.15 | 19.12 | 125853.61
2008-08-19 | 4.22 | 5.13 | 283.33 | 39.21 | 2557.67 | 0.19 | 5.13 | 7.5 | 103.85 | 20.1 | 127002.91
2008-08-20 | 4.06 | 2.55 | 322.47 | 31.82 | 2214.84 | 0.75 | 4.46 | 7.59 | 103.44 | 19.82 | 129991.33
2008-08-21 | 4.1 | 2.88 | 316.86 | 30.71 | 2136.63 | 0.01 | 4.18 | 7.66 | 102.92 | 19.73 | 127135.78
2008-08-22 | 3.62 | 3.74 | 268.21 | 32.87 | 2476.28 |  | 4.1 | 7.48 | 102.85 | 20.35 | 126883.76
2008-08-23 | 3.96 | 2.36 | 224.75 | 28.45 | 2557.56 |  | 3.65 | 7.69 | 102.72 | 19.74 | 129945.15
2008-08-24 | 2.51 | 1.87 | 313.64 | 25.91 | 2082.13 |  | 3.42 | 7.83 | 99.96 | 18.41 | 128741.37
2008-08-25 | 3.54 | 4.3 | 297.95 | 33.99 | 2540.13 | 0.1 | 2.06 | 7.61 | 100.51 | 18.79 | 130258.48
2008-08-26 | 4.08 | 4.19 | 329.09 | 34.98 | 2468.86 | 0.01 | 1.27 | 7.59 | 102.97 | 19.71 | 130648.73
2008-08-27 | 3.65 | 2.73 | 310.19 | 29.39 | 2433.04 |  | 1.33 | 7.67 | 102.3 | 19.97 | 128671.27
2008-08-28 | 4.71 | 3.96 | 333.27 | 35.08 | 2498.46 | 0.03 | 1.28 | 7.63 | 102.71 | 20.3 | 133401.58
2008-08-29 | 4.35 | 4.96 | 292.76 | 39.75 | 2723.07 | 0.04 | 1.27 | 7.56 | 103.01 | 20.29 | 129797.22
2008-08-30 | 4.99 | 5.69 | 268.2 | 42.09 | 2616.05 |  | 1.27 | 7.56 | 105 | 20.47 | 127577.96
2008-08-31 | 3.06 | 4.62 | 248.7 | 36.76 | 2884.27 | 0.01 | 1.28 | 7.75 | 101.67 | 19.98 | 121476.86
2008-09-01 | 3.84 | 4 | 303.81 | 36.14 | 2630.91 | 0.01 | 1.25 | 7.62 | 102.43 | 19.86 | 129767.45
2008-09-02 | 3.1 | 4.22 | 306.56 | 37.78 | 2576.08 | 0.05 | 1.23 | 7.57 | 101.83 | 20.17 | 126017.25
2008-09-03 | 3.27 | 4.01 | 298.25 | 36.19 | 2343.59 | 0.03 | 1.26 | 7.6 | 103.67 | 19.91 | 122784.67
2008-09-04 | 4.09 | 4.79 | 254.06 | 37.99 | 2701.83 | 0.01 | 1.28 | 7.65 | 103.51 | 19.37 | 128066.52
2008-09-05 | 3.4 | 4.29 | 321.71 | 36.1 | 2450.77 |  | 1.28 | 7.66 | 102.49 | 19.63 | 125411.25
2008-09-06 | 3.9 | 3.84 | 349.55 | 34.52 | 2262.45 | 0.08 | 1.29 | 7.69 | 104.99 | 20.26 | 129207.08
2008-09-07 | 4.52 | 5.37 | 354.75 | 37.56 | 2216 | 0.01 | 1.26 | 7.66 | 109.51 | 21.44 | 120251.12
2008-09-08 | 3.51 | 4.83 | 272.91 | 35.29 | 2663.2 | 0.11 | 1.3 | 7.77 | 103.6 | 20.75 | 123931.64
2008-09-09 | 4.29 | 4.93 | 286.94 | 32.67 | 2318.57 | 0.41 | 1.3 | 7.77 | 104.26 | 19.6 | 128840.09
2008-09-10 | 4.05 | 3.07 | 383.69 | 22.15 | 2225.87 | 0.09 | 1.29 | 7.81 | 102.78 | 19.22 | 128884.29
2008-09-11 | 3.56 | 5.42 | 324.38 | 20.48 | 2703.59 | 0.69 | 1.31 | 7.63 | 103.36 | 19.28 | 131064.04
2008-09-12 | 4.09 | 10.95 | 313.59 | 26.25 | 2944.52 | 1.59 | 1.27 | 7.51 | 103.19 | 19.65 | 131896.84
2008-09-13 | 5.81 | 8.8 | 355.92 | 28.29 | 2639.29 | 1.38 | 1.25 | 7.19 | 106.21 | 19.41 | 123758.47
2008-09-14 | 1.89 | 5.79 | 317.28 | 20.11 | 2749.95 | 0.32 | 1.26 | 7.81 | 97.54 | 17.97 | 127377.52
2008-09-15 | 3.54 | 3.37 | 331.45 | 15.69 | 2471.51 | 0.04 | 1.33 | 7.77 | 100.24 | 18.26 | 130843.37
2008-09-16 | 2.73 | 2.61 | 274.05 | 17.31 | 2546.93 |  | 1.37 | 7.74 | 101.47 | 18.66 | 126720.16
2008-09-17 | 3.4 | 5.01 | 247.91 | 27.55 | 3091.25 | 0.09 | 1.34 | 7.56 | 104.06 | 18.84 | 123858.19
2008-09-18 | 3.91 | 4.37 | 246.36 | 28.5 | 2873.13 |  | 1.34 | 7.67 | 103.87 | 19.31 | 129338.4
2008-09-19 | 3.99 | 4.9 | 247.53 | 30.01 | 2917.07 |  | 1.33 | 7.63 | 103.68 | 19.68 | 127689.84
2008-09-20 | 3.62 | 3.92 | 319.89 | 20.08 | 2388.85 | 0.02 | 1.32 | 7.7 | 100.98 | 18.76 | 131902.95
2008-09-21 | 3.38 | 5.25 | 307.54 | 31.85 | 2842.71 | 0.04 | 1.3 | 7.72 | 100.52 | 18.99 | 129207.02
2008-09-22 | 3.64 | 4.11 | 283.58 | 28.81 | 2583.36 | 0.01 | 1.32 | 7.76 | 99.72 | 19.27 | 129018.37
2008-09-23 | 2.82 | 5.01 | 263.55 | 31.97 | 2776.61 | 0.03 | 1.35 | 7.78 | 96.56 | 19.6 | 127137.28
2008-09-24 | 6.35 | 10.44 | 319.23 | 40.4 | 2623.55 | 1.47 | 1.36 | 7.04 | 106.35 | 20.42 | 122141.66
2008-09-25 | 4.7 | 6.28 | 390.6 | 27.05 | 2294.56 | 0.77 | 1.34 | 7.31 | 101.27 | 19.83 | 125840.59
2008-09-26 | 4.49 | 2.82 | 351.85 | 19.24 | 2435.3 | 0.01 | 1.36 | 7.81 | 99.65 | 18.82 | 131824.36
2008-09-27 | 5.23 | 3.29 | 280.53 | 18.41 | 2756.63 | 0.05 | 1.35 | 7.83 | 101.32 | 18.92 | 129101.24
2008-09-28 | 3.2 | 2.4 | 266.09 | 27.09 | 2600.51 | 0.01 | 1.33 | 7.81 | 98.89 | 19.04 | 132202.05
2008-09-29 | 3.76 | 3.55 | 340.59 | 18.59 | 2423.44 |  | 1.34 | 7.68 | 103.03 | 18.71 | 125171.82
2008-09-30 | 2.91 | 4.25 | 293.24 | 11.04 | 2786.73 |  | 1.34 | 7.73 | 99.46 | 19.05 | 128435.82
2008-10-01 | 4.15 | 5.25 | 247.93 | 13.06 | 2785.1 | 0.07 | 1.36 | 7.75 | 100.43 | 19.29 | 127944.48
2008-10-02 | 3.81 | 3.61 | 252.89 | 23.2 | 2842.4 | 0.02 | 1.37 | 7.85 | 100.51 | 19.06 | 125775.77
2008-10-03 | 4.38 | 3.54 | 252.46 | 19.83 | 3054.89 | 0.13 | 1.37 | 7.85 | 101.27 | 18.62 | 130956.3
2008-10-04 | 4.33 | 3.36 | 248.12 | 19.32 | 2899.94 | 0.01 | 1.39 | 8.02 | 102.61 | 18.86 | 124825.58
2008-10-05 | 4.22 | 4.14 | 278.14 | 23.42 | 2802.54 |  | 1.35 | 7.84 | 98.8 | 18.74 | 128007.87
2008-10-06 | 4.03 | 4.14 | 329.98 | 29.01 | 2760.03 | 0.02 | 0.79 | 7.83 | 102.11 | 19.02 | 123525.66
2008-10-07 | 4.48 | 4.45 | 351.53 | 33.25 | 3114.18 | 0.12 | 0.04 | 8.04 | 103.34 | 19.11 | 126471.41
2008-10-08 | 4.74 | 3.99 | 388.32 | 31.41 | 3060.3 | 0.24 |  | 8.07 | 102.91 | 19.24 | 127503.63
2008-10-09 | 4.61 | 2.66 | 411.31 | 30.22 | 2797.57 | 0.2 |  | 7.94 | 103.46 | 19.55 | 127288.15
2008-10-10 | 3.57 | 2.4 | 403.83 | 30.62 | 2610.99 | 0.02 |  | 7.97 | 103.54 | 19.23 | 125630.1
2008-10-11 | 4.29 | 4.07 | 423.41 | 37.65 | 3052.65 | 0.03 |  | 7.77 | 103.92 | 19.13 | 125334.03
2008-10-12 | 4.12 | 3.79 | 414.19 | 37.35 | 3011.7 |  |  | 7.86 | 102.33 | 19.29 | 125990.58
2008-10-13 | 4.33 | 4.57 | 424.65 | 39.6 | 3155.8 | 0.18 |  | 7.86 | 102.2 | 19.3 | 128006.11
2008-10-14 | 4.25 | 7.32 | 344.27 | 47.11 | 2975.61 | 0.42 |  | 7.95 | 101.55 | 19.83 | 123842.64
2008-10-15 | 3.72 | 5.43 | 381.45 | 45.28 | 3080.86 | 0.24 |  | 7.88 | 102.4 | 19.28 | 121095.29
2008-10-16 | 4.18 | 5.64 | 347 | 44.32 | 2887.66 | 0.66 |  | 8.02 | 102.45 | 19.05 | 121685.26
2008-10-17 | 4.79 | 5.49 | 400.34 | 47.73 | 2821.41 | 1.21 |  | 7.87 | 100.42 | 19 | 128327.79
2008-10-18 | 3.81 | 5.37 | 323.51 | 48.59 | 2647.78 | 1.82 |  | 7.96 | 101 | 18.68 | 127895.85
2008-10-19 | 3.12 | 5.08 | 314.4 | 46.08 | 2785.15 | 1.72 |  | 7.98 | 98.96 | 18.58 | 122754.99
2008-10-20 | 3.88 | 5.44 | 300.27 | 45.38 | 3104.81 | 0.69 |  | 7.96 | 100.98 | 18.51 | 127504.7
2008-10-21 | 3.2 | 6.64 | 281.06 | 47.91 | 3186.13 | 0.2 |  | 7.93 | 99.66 | 18.88 | 123158.27
2008-10-22 | 3.77 | 3.59 | 351.43 | 46.01 | 2377.86 | 0.41 |  | 8 | 101.11 | 18.78 | 125923.59
2008-10-23 | 3.9 | 2.41 | 368.14 | 41.35 | 2426.7 | 0.01 |  | 7.91 | 99.66 | 18.47 | 132211.73
2008-10-24 | 3.49 | 2.37 | 288.03 | 34.05 | 2697.37 |  | 0.01 | 7.77 | 101.4 | 19.18 | 128911.02
2008-10-25 | 3.62 | 5.94 | 248.89 | 42.52 | 3228.86 | 0.03 |  | 7.75 | 102.2 | 19.04 | 127926.54
2008-10-26 | 2.6 | 4.61 | 270.77 | 41.62 | 3091.52 | 0.07 |  | 7.76 | 102.28 | 19.06 | 128428.95
2008-10-27 | 3.74 | 4.91 | 318.64 | 43.85 | 2899.99 | 0.12 |  | 7.74 | 102.69 | 19.13 | 129933.96
2008-10-28 | 3.73 | 4.26 | 240.26 | 40 | 3018.03 | 0.02 |  | 7.95 | 102.22 | 18.76 | 128847.19
2008-10-29 | 3.23 | 2.26 | 241.66 | 32.04 | 2204.22 |  |  | 8.35 | 99.16 | 18.02 | 124767.43
2008-10-30 | 2.18 | 3.15 | 238.62 | 34.44 | 2745.71 |  |  | 8.14 | 99.79 | 18.52 | 125082.87
2008-10-31 | 1.97 | 3.01 | 332.07 | 33.59 | 2158.97 |  |  | 8.09 | 99.04 | 18.38 | 124055.1
2008-11-01 | 2.67 | 2.12 | 368.55 | 32.63 | 2230.76 | 0.01 |  | 7.88 | 101.54 | 18.6 | 126812.18
2008-11-02 | 2.08 | 3.95 | 386.85 | 41.03 | 2572.59 | 0.02 |  | 7.73 | 100.06 | 18.61 | 125252.91
2008-11-03 | 1.91 | 3.1 | 325.84 | 40.11 | 2685.1 |  |  | 7.75 | 99.15 | 18.88 | 125342.98
2008-11-04 | 2.48 | 2.69 | 346.38 | 38.9 | 2356.02 | 0.01 |  | 7.52 | 100.91 | 18.44 | 125154.68
2008-11-05 | 7.02 | 6.64 | 293.59 | 39.06 | 2357.7 | 0.51 | 0.01 | 6.86 | 105.75 | 19.29 | 124963.87
2008-11-06 | 1.89 | 1.67 | 248.31 | 33.11 | 2507.08 |  |  | 7.41 | 98.76 | 18.4 | 122942.35
2008-11-07 | 2.16 | 1.02 | 296.35 | 28.25 | 2239.69 |  |  | 7.42 | 100.76 | 18.28 | 127287.84
2008-11-08 | 1.87 | 1.82 | 368.1 | 31.65 | 2236.04 | 0.01 |  | 7.27 | 101.84 | 18.29 | 129901.99
2008-11-09 | 1.45 | 3.28 | 376.24 | 37.21 | 2570.7 |  |  | 7.56 | 98.22 | 18.45 | 127014.65
2008-11-10 | 1.03 | 3.61 | 418.63 | 38.51 | 2459.57 |  |  | 7.76 | 98.54 | 18.65 | 125299.12
2008-11-11 | 1.45 | 2.44 | 325.75 | 34.01 | 2629.13 |  |  | 7.79 | 98.85 | 18.23 | 125238.99
2008-11-12 | 1.65 | 2.66 | 266.47 | 36.47 | 3015.66 |  |  | 7.81 | 101.43 | 18.13 | 129965.66
2008-11-13 | 2.77 | 3.48 | 246.45 | 32.84 | 2735.82 | 0.1 |  | 7.89 | 102.58 | 18.08 | 128192.78
2008-11-14 | 1.81 | 2.15 | 243.05 | 32.17 | 2499.24 |  |  | 8.1 | 100.77 | 17.91 | 127094.38
2008-11-15 | 1.71 | 2.68 | 318.73 | 34.62 | 2409.44 | 0.03 |  | 8 | 100.36 | 17.42 | 128488.37
2008-11-16 | 1.91 | 1.9 | 358.34 | 30.28 | 2195.45 |  |  | 8.07 | 99.61 | 18.13 | 127718.15
2008-11-17 | 1.22 | 1.31 | 378.88 | 28.6 | 2104.76 |  |  | 8.05 | 97.64 | 17.99 | 124005.91
2008-11-18 | 1.38 | 2.86 | 358.94 | 37.26 | 2678.56 | 0.01 |  | 7.88 | 96.84 | 17.94 | 125056.81
2008-11-19 | 1.64 | 2.2 | 387.18 | 33.76 | 2357.73 |  |  | 7.91 | 97.96 | 18.03 | 126764.03
2008-11-20 | 1.3 | 1.54 | 369.07 | 29.44 | 2306.83 |  |  | 7.91 | 98.92 | 17.85 | 124247.41
2008-11-21 | 4.13 | 5.54 | 349.15 | 38.85 | 2615.59 | 0.53 | 0.01 | 7.54 | 100.94 | 18.18 | 122961
2008-11-22 | 3.05 | 5.47 | 412.57 | 43.13 | 2704.41 | 0.31 | 0.01 | 7.92 | 97.44 | 17.69 | 123330.41
2008-11-23 | 2.2 | 3.3 | 450.63 | 40.08 | 2492.38 |  |  | 8.13 | 97.84 | 17.44 | 122800.73
2008-11-24 | 2.65 | 1.5 | 432.99 | 31.09 | 2362.52 |  |  | 8.17 | 96.29 | 17.42 | 125712.55
2008-11-25 | 1.58 | 0.46 | 409.87 | 21.24 | 1864.02 |  |  | 8.39 | 91.71 | 17.67 | 129830.54
2008-11-26 | 2.35 | 0.34 | 450.42 | 15.79 | 1588.47 | 0.01 |  | 8.18 | 96.14 | 17.72 | 127647.28
2008-11-27 | 4.13 | 1.17 | 454.17 | 19.97 | 2315.02 | 0.01 |  | 7.78 | 97.46 | 17.69 | 129346.73
2008-11-28 | 2.04 | 2.71 | 335.36 | 29.79 | 3019.07 |  |  | 8.07 | 98.65 | 17.52 | 125737.02
2008-11-29 | 2.04 | 1.79 | 360.83 | 27.65 | 2866.17 |  |  | 8.09 | 99.72 | 17.55 | 124243.59
2008-11-30 | 1.53 | 0.69 | 366.55 | 20.99 | 2783.47 |  |  | 8.22 | 96.39 | 17.19 | 123895.05
2008-12-01 | 2.02 | 0.87 | 334.61 | 22.92 | 2805.29 |  |  | 8.19 | 100.02 | 17.31 | 125313.57
2008-12-02 | 4.63 | 1.65 | 442.43 | 22.79 | 2357.25 | 0.03 |  | 7.93 | 101.63 | 17.65 | 124834.11
2008-12-03 | 6.81 | 2.62 | 440.34 | 27.4 | 2512.59 | 0.1 |  | 7.69 | 100.36 | 18.19 | 124311.44
2008-12-04 | 1.62 | 0.64 | 397.21 | 22.85 | 2273.96 |  | 0.01 | 8.28 | 95.92 | 17.68 | 124029
2008-12-05 | 2.35 | 2.23 | 389.63 | 28.93 | 2680.32 | 0.01 |  | 8.15 | 100.13 | 17.58 | 124817.47
2008-12-06 | 1.84 | 0.31 | 399.36 | 23.95 | 2102.85 |  |  | 8.25 | 100.56 | 17.96 | 126288.49
2008-12-07 | 2.6 | 0.41 | 417.49 | 21.25 | 1875.01 | 0.02 |  | 8.35 | 103.12 | 17.76 | 126914.54
2008-12-08 | 2.21 | 0.17 | 446.59 | 15.44 | 1546.93 |  |  | 8.61 | 100.95 | 17.06 | 128394.85
2008-12-09 | 1.66 | 0.05 | 439.39 | 14 | 1572.91 |  |  | 8.61 | 98.01 | 17.16 | 128792.51
2008-12-10 | 1.71 | 0.95 | 416.86 | 21.55 | 2430.78 |  |  | 8.36 | 99.98 | 16.9 | 121815.82
2008-12-11 | 1.7 | 1.79 | 449.98 | 30.82 | 2781.63 | 0.01 |  | 8.17 | 98.98 | 17 | 124181.58
2008-12-12 | 1.78 | 0.82 | 453.91 | 25.48 | 2604.34 |  |  | 8.23 | 99.73 | 17.15 | 124832.16
2008-12-13 | 2.09 | 0.49 | 374.16 | 22.71 | 2869.52 |  |  | 8.32 | 100.17 | 17.05 | 122399.34
2008-12-14 | 2.14 | 2.56 | 331.56 | 29.06 | 3004.08 |  |  | 8.3 | 96.81 | 17.24 | 125633.49
2008-12-15 | 1.1 | 2.73 | 376.03 | 27.56 | 2985.14 | 0.03 |  | 8.21 | 97.63 | 16.87 | 122747.5
2008-12-16 | 1.77 | 0.9 | 420.23 | 22.76 | 2694.97 | 0 |  | 8.24 | 96.81 | 16.88 | 129151.95
2008-12-17 | 2.77 | 1.65 | 392.25 | 23.1 | 2883.5 | 0.08 |  | 8 | 100.47 | 16.93 | 125557.39
2008-12-18 | 1.3 | 1.71 | 393.87 | 26.15 | 2928.32 |  |  | 8.19 | 96.83 | 16.96 | 128226.63
2008-12-19 | 1.65 | 2.05 | 354.98 | 26.98 | 3252.78 |  |  | 8.25 | 98.88 | 16.98 | 128251.11
2008-12-20 | 1.59 | 0.53 | 405.86 | 21.58 | 2914.96 |  |  | 8.29 | 99.31 | 16.77 | 127582.62
2008-12-21 | 1.63 | 0.86 | 376.13 | 21.97 | 2978.57 |  |  | 8.22 | 101.57 | 17.06 | 126865.7
2008-12-22 | 0.95 | 1.06 | 409.73 | 23.15 | 2972.48 |  |  | 8.23 | 98.78 | 17.21 | 124046.07
2008-12-23 | 0.6 | 1.85 | 445.2 | 26.32 | 2980.74 |  |  | 8.04 | 97.87 | 17.49 | 124331.77
2008-12-24 | 1.01 | 2.59 | 436.27 | 28.22 | 3507.87 |  |  | 8.01 | 99.52 | 17.27 | 126263.12
2008-12-25 | 1.3 | 0.45 | 447.98 | 18.9 | 2568.56 |  |  | 8.28 | 99.01 | 16.91 | 128679.83
2008-12-26 | 1.86 | 0.86 | 406.3 | 18.56 | 2962.17 |  |  | 8.17 | 98.89 | 16.34 | 122475.82
2008-12-27 | 1.04 | 0.27 | 429.88 | 17.62 | 2681.93 |  |  | 8.4 | 98.4 | 16.09 | 123503.73
2008-12-28 | 0.74 | 0 | 407.67 | 17.02 | 2698.81 |  |  | 8.49 | 96.63 | 16.67 | 124314.56
2008-12-29 | 0.73 | 2.39 | 398.39 | 24.52 | 3315.6 | 0.03 |  | 8.27 | 98.18 | 16.85 | 124046.38
2008-12-30 | 1.03 | 1.92 | 410.07 | 24.48 | 3420.36 | 0.03 |  | 8.12 | 100.33 | 17.08 | 127000.7
2008-12-31 | 1.31 | 3.58 | 427.86 | 29.36 | 3788.31 | 0.01 |  | 8.2 | 101.91 | 16.91 | 127583.55
2009-01-01 | 1.27 | 1.03 | 437.02 | 22.59 | 3291.51 |  |  | 8.26 | 102.71 | 17.18 | 127501.73
2009-01-02 | 1.7 | 1.36 | 397.52 | 23.68 | 3426.66 |  |  | 8.3 | 99.62 | 17.83 | 123438.98
2009-01-03 | 1.37 | 3.11 | 384.65 | 28.88 | 3592.55 |  |  | 8.35 | 100.48 | 17.56 | 122583.11
2009-01-04 | 0.96 | 0.96 | 439.41 | 22.9 | 3122.88 |  |  | 8.34 | 99.37 | 17.19 | 121142.27
2009-01-05 | 1.34 | 0.68 | 450.11 | 20.71 | 2999.31 |  |  | 8.28 | 97.96 | 17.02 | 122734.25
2009-01-06 | 1.45 | 5.65 | 461.63 | 33.58 | 5106.54 |  | 0.12 | 8.86 | 99.15 | 20.85 | 113705.54
2009-01-08 | 2.05 | 13.9 | 461.52 | 35.01 | 5241.36 | 1.12 |  | 9.46 | 99.26 | 24.38 | 111853.26
2009-01-09 | 1.38 | 7.35 | 429.87 | 29.73 | 3642.62 | 1.04 |  | 8.91 | 99.11 | 19.51 | 118010.13
2009-01-10 | 2.63 | 1.85 | 426.05 | 23.49 | 3077.24 | 0.19 |  | 8.39 | 102.35 | 16.68 | 121382.49
2009-01-11 | 1.53 | 0.77 | 443.69 | 20.8 | 2957.6 | 0.04 |  | 8.47 | 98.95 | 16.09 | 122705.56
2009-01-12
2009-01-13 | 8.78 | 9.04 | 320.22 | 20.63 | 2204.91 | 5.13 |  | 7.58 | 121.2 | 18.01 | 111264.88
2009-01-14 | 2.77 | 2.75 | 316.31 | 25.9 | 3063.08 | 0.25 |  | 8.93 | 102.29 | 16.35 | 124688.69
2009-01-15 | 1.45 | 0.83 | 372.09 | 20.97 | 2756.97 | 0.32 |  | 9.04 | 98.18 | 16.36 | 124874.8
2009-01-16 | 1.7 | 0.11 | 360.7 | 17.81 | 2540.05 |  |  | 8.76 | 101.96 | 17.47 | 127415.48
2009-01-17 | 2.01 | 1.02 | 364.5 | 17.6 | 2169.82 | 0.05 |  | 9.17 | 104.2 | 16.72 | 127890.76
2009-01-18 | 2.17 | 0.91 | 370.11 | 18.43 | 2865.62 |  |  | 9.13 | 102.14 | 17.31 | 126408.79
2009-01-19 | 2.28 | 0.42 | 409.83 | 17.58 | 2438.4 |  |  | 8.71 | 103.01 | 18.4 | 125345.34
2009-01-20 | 2.48 | 1.09 | 443.56 | 21.96 | 2544.66 |  |  | 8.56 | 103.23 | 18.63 | 124661.88
2009-01-21 | 2.41 | 0.37 | 381.71 | 20.98 | 2536.41 |  |  | 8.71 | 102.42 | 18.42 | 125350.09
2009-01-22 | 6.25 | 12.32 | 377.87 | 26.43 | 2629.11 | 2.02 |  | 7.7 | 111.39 | 19.82 | 117988.66
2009-01-23 | 5.08 | 2.7 | 375.08 | 23.42 | 2209.76 | 0.57 |  | 7.74 | 105.05 | 18.77 | 119726.23
2009-01-24 | 5.98 | 5.52 | 288.28 | 25.14 | 2345.28 | 0.9 |  | 8.37 | 106.66 | 18.68 | 118917.17
2009-01-25 | 1.88 | 0.57 | 306.98 | 23.62 | 2594.28 |  |  | 8.71 | 98.42 | 18.29 | 120565.19
2009-01-26 | 2.26 | 2.3 | 284.87 | 28.86 | 2878.36 |  | 0.01 | 8.49 | 102.74 | 18.61 | 123701.53
2009-01-27 | 2.6 | 0.96 | 361.27 | 25.83 | 2372.22 |  |  | 8.64 | 103.57 | 18.01 | 126801.95
2009-01-28 | 6.54 | 4.6 | 345.64 | 25.25 | 2099.57 | 0.81 |  | 8.22 | 111.29 | 19.15 | 118971.61
2009-01-29 | 4.17 | 4.17 | 320.33 | 25.49 | 2249.81 | 0.46 |  | 8.4 | 107.88 | 18.5 | 121731.68
2009-01-30 | 4.37 | 6.99 | 334.14 | 27.65 | 2390.19 | 1.21 |  | 8.22 | 107.82 | 19.79 | 121713.21
2009-01-31 | 3.17 | 2.83 | 328.81 | 32.85 | 3123.83 |  |  | 8.67 | 103.9 | 18.64 | 125332.3
2009-02-01 | 3.55 | 1.54 | 388.84 | 30.66 | 2695.26 |  |  | 8.65 | 103.49 | 18.25 | 125521.45
2009-02-02 | 3.62 | 1.09 | 374.58 | 31.45 | 2451.07 |  |  | 8.76 | 103.7 | 18.09 | 126681.91
2009-02-03 | 3.27 | 1.05 | 361.33 | 29.39 | 2521.94 |  |  | 8.82 | 106.72 | 18.03 | 124405.88
2009-02-04 | 3.12 | 1.35 | 337.38 | 28.23 | 3011.74 |  |  | 8.78 | 106.91 | 18.29 | 117331.77
2009-02-05 | 3.22 | 0.6 | 355.47 | 23.26 | 2886.18 |  |  | 8.76 | 104.06 | 18.61 | 123586.77
2009-02-06 | 3.71 | 0.88 | 348.99 | 20.35 | 2258.32 |  |  | 8.58 | 106.86 | 18.95 | 122764.74
2009-02-07
2009-02-08
2009-02-09
2009-02-10
2009-02-11 | 6.71 | 10.25 | 376.38 | 20.16 | 793.49 | 3.59 |  | 6.93 | 123.85 | 19.08 | 102620.3
2009-02-12 | 7.34 | 0.16 | 439.31 | 20.71 | 1215.84 |  |  | 8.96 | 106.92 | 18.71 | 125411.63
2009-02-13 | 4.85 | 0.12 | 403.8 | 20.13 | 1290.05 |  |  | 8.98 | 103.41 | 18.45 | 123063.93
2009-02-14 | 4.67 | 0.01 | 451.2 | 18.92 | 1091.87 |  |  | 8.95 | 102.93 | 18.28 | 123686.15
2009-02-15 | 4.12 | 0.12 | 454.93 | 19.31 | 1204.99 |  |  | 8.9 | 102.83 | 17.92 | 123889.66
2009-02-16 | 4.02 | 0.13 | 448.93 | 18.8 | 1159.27 |  |  | 8.77 | 102.43 | 18.41 | 124381.05
2009-02-17 | 3.44 | 0.24 | 388.54 | 20.6 | 1854.53 |  |  | 8.87 | 103.82 | 17.83 | 121462.66
2009-02-18 | 5.01 | 0.23 | 451.22 | 21.19 | 1901.22 |  |  | 8.78 | 103.33 | 18.17 | 124154.48
2009-02-19 | 6.09 | 4.1 | 419.66 | 19.74 | 1570.34 | 1.4 |  | 7.86 | 110.93 | 19.44 | 117573.87
2009-02-20 | 3.41 | 0.03 | 399.27 | 18.63 | 1335.38 |  |  | 8.96 | 99.57 | 17.91 | 123887.86
2009-02-21 | 3.14 | 1.77 | 337.36 | 26.24 | 2038.09 |  |  | 8.83 | 100.99 | 16.59 | 122469.12
2009-02-22 | 4.49 | 2.35 | 343.27 | 31.17 | 2496.27 | 0.05 |  | 8.79 | 103.88 | 17.12 | 122262.49
2009-02-23 | 5.74 | 0.36 | 386.49 | 22.25 | 2155.05 |  |  | 8.82 | 104.5 | 18.15 | 123554.79
2009-02-24 | 5.47 | 1.92 | 388.75 | 24.16 | 1976.07 | 0.07 |  | 8.65 | 106.62 | 18.87 | 121018.38
2009-02-25 | 7.69 | 2.54 | 343.8 | 23.41 | 1387.7 | 0.45 |  | 8.65 | 108.06 | 20.09 | 122989.45
2009-02-26
2009-02-27
2009-02-28
2009-03-01
2009-03-02
2009-03-03
2009-03-04
2009-03-05
2009-03-06
2009-03-07
2009-03-08
2009-03-09
2009-03-10
2009-03-11
2009-03-12
2009-03-13
2009-03-14
2009-03-15
2009-03-16
2009-03-17
2009-03-18
2009-03-19
2009-03-20
2009-03-21
2009-03-22
2009-03-23
2009-03-24
2009-03-25
2009-03-26
2009-03-27
2009-03-28
2009-03-29
2009-03-30
2009-03-31
2009-04-01
2009-04-02
2009-04-03
2009-04-04
2009-04-05
2009-04-06
2009-04-07
2009-04-08
2009-04-09
2009-04-10
2009-04-11
2009-04-12
2009-04-13
2009-04-14
2009-04-15
2009-04-16
2009-04-17
2009-04-18
2009-04-19
2009-04-20
2009-04-21
2009-04-22
2009-04-23
2009-04-24
2009-04-25
2009-04-26
2009-04-27
2009-04-28
2009-04-29
2009-04-30
2009-05-01
2009-05-02
2009-05-03
2009-05-04
2009-05-05
2009-05-06
2009-05-07
2009-05-08
2009-05-09
2009-05-10
2009-05-11
2009-05-12
2009-05-13
2009-05-14
2009-05-15
2009-05-16
2009-05-17
2009-05-18
2009-05-19
2009-05-20
2009-05-21
2009-05-22
2009-05-23
2009-05-24
2009-05-25
2009-05-26
2009-05-27
2009-05-28
2009-05-29
2009-05-30
2009-05-31
2009-06-01
2009-06-02
2009-06-03
2009-06-04
2009-06-05
2009-06-06
2009-06-07
2009-06-08
2009-06-09
2009-06-10
2009-06-11
2009-06-12
2009-06-13
2009-06-14
2009-06-15
2009-06-16
2009-06-17
2009-06-18
2009-06-19
2009-06-20
2009-06-21
2009-06-22
2009-06-23
2009-06-24
2009-06-25
2009-06-26
2009-06-27
2009-06-28
2009-06-29
2009-06-30
2009-07-01 |  |  | 595.31 | 12.88 | 271.96 |  | 3.69 | 9.07 | 113.36 | 17.78 | 134141.86
2009-07-02 |  |  | 462.54 | 13.57 | 232.73 |  | 2.75 | 8.89 | 110.81 | 17.21 | 141240.69
2009-07-03 |  | 2.47 | 438.74 | 12.02 | 226.81 | 0.8 | 2.5 | 9.96 | 125.58 | 17.34 | 121705.06
2009-07-04 |  | 0.51 | 465.44 | 20.07 | 319.39 |  | 0.43 | 8.05 | 101.92 | 19.33 | 149953.34
2009-07-05 | 0.97 | 0.81 | 418.7 | 17.29 | 290.1 | 0.05 | 5.9 | 8.83 | 118.33 | 18.14 | 135532.3
2009-07-06 |  | 2.56 | 448.79 | 19.1 | 290.36 | 0.33 | 8.56 | 8.3 | 109.28 | 18.14 | 144366.64
2009-07-07 |  | 2.28 | 403.5 | 18.09 | 299.62 | 0.16 | 0.58 | 8.34 | 112.34 | 17.87 | 139519.88
2009-07-08 |  | 1.71 | 420.83 | 18.48 | 259.98 | 0.1 | 0.45 | 8.1 | 110.46 | 18.72 | 149932.98
2009-07-09 |  | 0.02 | 253.1 | 19.72 | 270.93 |  | 0.19 | 8.04 | 106.9 | 18.86 | 142631.16
2009-07-10
2009-07-11
2009-07-12
2009-07-13
2009-07-14 |  | 2.86 | 469.21 | 19.74 | 265.66 | 0.57 | 0.14 | 7.22 | 133.79 | 17.81 | 130360.42
2009-07-15 |  | 0.63 | 464.64 | 19.98 | 281.95 |  | 0.1 | 8.02 | 110.51 | 20.27 | 148711.25
2009-07-16 |  | 0.65 | 450.07 | 19.5 | 296.77 |  | 0.28 | 7.83 | 114.9 | 21.79 | 153435.83
2009-07-17 | 0.02 | 7.28 | 419.11 | 18.09 | 275.23 | 1.2 | 0.58 | 7.25 | 128.89 | 21.96 | 148622.34
2009-07-18 |  | 1.43 | 412.76 | 19.37 | 283.81 |  |  | 7.73 | 120.55 | 21.58 | 151890.11
2009-07-19 |  | 1.72 | 461.34 | 20.92 | 295.49 |  |  | 7.94 | 118.16 | 22.04 | 152706.91
2009-07-20 |  | 3.32 | 400.39 | 18.9 | 282.04 | 0.23 |  | 8.04 | 121.71 | 21.61 | 152726.09
2009-07-21 |  | 5.09 | 257.13 | 18.29 | 280.1 | 1.1 | 0.08 | 7.43 | 122.82 | 22.43 | 150563.39
2009-07-22 |  | 0.9 | 171.01 | 18.38 | 336.53 |  | 0.24 | 7.49 | 115.71 | 22.21 | 153068.53
2009-07-23 |  | 1.33 | 290 | 18.76 | 277.33 |  | 0.13 | 7.54 | 117.38 | 22.34 | 151244.83
2009-07-24 |  | 0.89 | 288.52 | 17.98 | 272.61 |  |  | 7.49 | 116.14 | 22.33 | 152887.56
2009-07-25 |  | 1.19 | 310.21 | 19.48 | 291.45 |  |  | 7.77 | 116.12 | 21.59 | 155168.67
2009-07-26 |  | 0.8 | 295.52 | 19.91 | 311.59 |  |  | 7.86 | 115.69 | 21.54 | 155422.77
2009-07-27 | 0.02 | 3.63 | 257.36 | 20.59 | 316.05 | 0.5 | 0.03 | 7.63 | 119.95 | 21.76 | 152417.27
2009-07-28 | 0.24 | 27.16 | 396.59 | 19.33 | 301.57 | 11.39 |  | 5.28 | 176.25 | 22.92 | 132014.09
2009-07-29
2009-07-30
2009-07-31 | 0.28 | 16.53 | 328.14 | 16.56 | 294.29 | 6.02 | 0.03 | 6.2 | 160.65 | 20.62 | 129517.07
2009-08-01
2009-08-02 |  | 2.07 | 297.62 | 18.11 | 262.9 | 0.96 | 0.05 | 8.14 | 125.17 | 21.64 | 144872.64
2009-08-03 |  | 1.15 | 390.63 | 19.37 | 265.43 |  |  | 8.01 | 114.2 | 22.45 | 152783.05
2009-08-04 |  | 0.83 | 417.76 | 17.83 | 246.41 | 0.01 |  | 8 | 113.35 | 22.52 | 153773.16
2009-08-05 |  | 4.03 | 386.89 | 17.79 | 252.55 | 1.14 | 0.05 | 7.81 | 124.66 | 22.35 | 150327.28
2009-08-06 |  | 1.45 | 351.66 | 19.15 | 263.7 | 0.49 |  | 7.86 | 116.21 | 22.34 | 153293.2
2009-08-07 |  | 1.3 | 292.07 | 17.46 | 233.47 | 0.3 | 0.01 | 7.86 | 114.34 | 22.92 | 152947.7
2009-08-08 |  | 1.16 | 335.43 | 17.18 | 217.84 | 0.15 |  | 8.05 | 111.17 | 22.59 | 154729.03
2009-08-09 |  | 1.19 | 334.74 | 18.03 | 237.34 | 0.15 |  | 7.88 | 111.55 | 22.62 | 154182.48
2009-08-10 |  | 1.79 | 372.12 | 20.42 | 266 | 0.19 |  | 7.7 | 111.54 | 22.77 | 153764.89
2009-08-11 |  | 2.01 | 277.5 | 19.01 | 284.24 | 0.11 |  | 7.9 | 113.24 | 22.3 | 154696.92
2009-08-12 |  | 1.51 | 366.02 | 17.25 | 229.85 |  |  | 8.03 | 118.45 | 22.67 | 152148.25
2009-08-13 |  | 1.04 | 297.35 | 16.2 | 213.4 |  |  | 7.91 | 118.78 | 22.58 | 151616.31
2009-08-14 |  | 0.7 | 315.94 | 15.1 | 208.74 |  | 0.01 | 7.85 | 118.23 | 22.4 | 152420.06
2009-08-15 |  | 0.36 | 366.77 | 14.99 | 194.77 |  | 0.05 | 8.15 | 113.68 | 20.85 | 156829.64
2009-08-16 |  | 0.94 | 384.19 | 16.66 | 209.96 |  |  | 7.78 | 118.06 | 22.2 | 153363.97
2009-08-17 |  | 1.07 | 440.33 | 17.87 | 229.71 |  |  | 7.81 | 117.06 | 22.43 | 153038.52
2009-08-18 |  | 7.48 | 388.76 | 16.46 | 238.39 | 3.09 | 0.22 | 7.61 | 130.27 | 22.16 | 149352.08
2009-08-19 |  | 11.76 | 414.2 | 16.07 | 233.8 | 6.07 | 0.05 | 7.4 | 138.58 | 21.84 | 147502.28
2009-08-20 |  | 0.82 | 418.6 | 15.3 | 196.39 |  | 0.07 | 8.08 | 118.06 | 22.15 | 153932.94
2009-08-21 |  | 0.45 | 347.95 | 14.3 | 178.95 |  | 0.01 | 8.07 | 116.89 | 21.98 | 154413.78
2009-08-22 |  | 0.23 | 324.89 | 13.52 | 171.85 |  |  | 7.9 | 116.58 | 21.39 | 155485.86
2009-08-23 |  | 0.31 | 335.65 | 13.83 | 170.53 |  |  | 8.22 | 121.14 | 20.96 | 153997.75
2009-08-24 |  | 0.85 | 298.05 | 14.89 | 185.24 |  |  | 7.99 | 119.12 | 21.84 | 152382.83
2009-08-25 |  | 6.34 | 278.3 | 13.67 | 173.48 | 3.7 |  | 6.93 | 135.12 | 22.43 | 146177.17
2009-08-26 |  | 0.51 | 291.3 | 14.62 | 176.36 |  |  | 7.74 | 116.34 | 22.01 | 154471.17
2009-08-27 |  | 2.95 | 285.86 | 15.88 | 198.53 | 0.75 |  | 7.75 | 123.76 | 22.06 | 151367.48
2009-08-28 |  | 3.62 | 303.24 | 16.19 | 225.8 | 0.98 |  | 8.03 | 127.78 | 22.14 | 149190.67
2009-08-29 |  | 0.58 | 307.48 | 16.63 | 232.33 | 0.02 |  | 8.57 | 118.3 | 21.33 | 154408.64
2009-08-30 |  | 1.14 | 429.97 | 18.83 | 258.39 | 0.28 | 0.01 | 8.35 | 121.02 | 21.47 | 153389.97
2009-08-31 | 0.14 | 1.29 | 416.26 | 19.95 | 266.94 | 0.43 |  | 8.22 | 121.61 | 21.33 | 153259.09
2009-09-01 |  | 1.12 | 396.21 | 20.43 | 265.7 | 0.36 |  | 7.84 | 120.26 | 21.65 | 154227.94
2009-09-02 |  | 1.48 | 414.76 | 20.78 | 258.98 | 0.13 |  | 7.97 | 118.95 | 22.01 | 153066.67
2009-09-03 | 0.13 | 3.47 | 367.04 | 20.08 | 247.17 | 1.56 |  | 7.94 | 121.64 | 21.52 | 151182.53
2009-09-04 |  | 1.91 | 343.51 | 19.71 | 253.41 | 0.5 |  | 8.31 | 117.56 | 21.44 | 152812.98
2009-09-05 |  | 1.64 | 443.18 | 21.52 | 322.97 | 0.32 |  | 8.6 | 113.93 | 20.63 | 157560.16
2009-09-06 |  | 1.53 | 400.93 | 19.71 | 288.21 | 0.34 |  | 8.53 | 113.08 | 20.87 | 158333.63
2009-09-07 |  | 2.38 | 370.94 | 19.91 | 274.55 | 0.62 | 0.02 | 8.41 | 114.54 | 20.93 | 157535.05
2009-09-08 |  | 9.35 | 384.6 | 22.32 | 303.73 | 4.69 | 0.26 | 7.1 | 135.03 | 20.69 | 150994.77
2009-09-09 |  | 2.71 | 343.76 | 24.33 | 342.45 | 1.38 | 0.34 | 8.03 | 118.79 | 20.66 | 157352.47
2009-09-10 |  | 5.25 | 394.54 | 21.95 | 305.57 | 1.69 | 0.19 | 8.05 | 120.55 | 20.56 | 156762.47
2009-09-11 |  | 30.6 | 396.64 | 21.01 | 274.3 | 8.24 |  | 6.72 | 134.76 | 20.96 | 150340.23
2009-09-12 |  | 2.62 | 402.06 | 18.96 | 244.65 |  |  | 7.76 | 108.94 | 20.54 | 159707.06
2009-09-13 |  | 3.33 | 383.56 | 21.2 | 292.09 | 0.02 |  | 7.82 | 110.37 | 20 | 159870.75
2009-09-14 |  | 3.14 | 464.04 | 19.27 | 227.37 | 0.04 |  | 7.48 | 110.75 | 19.98 | 158815.17
2009-09-15 | 0.04 | 19.88 | 426.47 | 20.34 | 242.64 | 3.79 |  | 0 | 123.62 | 20.12 | 153519.44
2009-09-16 |  | 2.47 | 461.92 | 22.22 | 288.19 | 0.28 |  | 0 | 109.29 | 20.4 | 158457.19
2009-09-17 |  | 8.34 | 459.01 | 22.36 | 300.13 | 1.49 |  | 7.03 | 114.83 | 20.68 | 157181.8
2009-09-18 |  | 2.84 | 461.14 | 19.02 | 277.98 | 0.4 |  | 7.41 | 109.17 | 21.73 | 155982.13
2009-09-19 |  | 3.19 | 459.23 | 17.24 | 266.86 | 0.47 |  | 7.56 | 109.08 | 22.2 | 155907.19
2009-09-20 |  | 2.8 | 458.65 | 15.88 | 245.87 | 0.41 |  | 7.46 | 108.88 | 22.07 | 156887.38
2009-09-21 |  | 3.39 | 456.15 | 15.84 | 235.55 | 0.2 |  | 7.93 | 112.9 | 22.69 | 157578.03
2009-09-22 |  | 3.93 | 425.47 | 21.67 | 305.44 | 0.12 |  | 7.71 | 113.22 | 22.24 | 154481.52
2009-09-23 |  | 4.43 | 403.96 | 19.68 | 328.25 | 1.09 |  | 7.6 | 114.01 | 22.16 | 154590.17
2009-09-24 |  | 4.75 | 378.92 | 18.94 | 321.2 | 1.55 |  | 7.53 | 110.52 | 21.75 | 155885
2009-09-25 |  | 3.33 | 319.71 | 18.79 | 304.57 | 0.2 |  | 7.83 | 105.11 | 22.32 | 157286.34
2009-09-26 |  | 2.49 | 439.9 | 19.46 | 276.39 | 0.92 |  | 7.66 | 103.58 | 20.95 | 157019.61
2009-09-27 |  | 2.45 | 421.58 | 18.3 | 232.52 | 1.46 |  | 7.66 | 100.78 | 21.48 | 157629.78
2009-09-28 |  | 1.32 | 400.24 | 18.47 | 219.45 | 1.5 |  | 7.64 | 102.69 | 19.28 | 161449.84
2009-09-29 |  | 0.95 | 456.57 | 20.36 | 255.6 | 1.83 |  | 7.74 | 105.51 | 19.1 | 166929.06
2009-09-30 |  | 0.7 | 417.88 | 20.05 | 256.02 | 1.66 | 0.14 | 7.63 | 105.36 | 19.4 | 162715.81
2009-10-01 |  | 4.37 | 457.3 | 18.76 | 231.22 | 3.81 | 0.03 | 6.71 | 125.3 | 19.49 | 159042.53
2009-10-02 |  | 1.28 | 427.74 | 16.78 | 200.26 | 1.58 | 0.11 | 7.27 | 110.81 | 18.91 | 163596.09
2009-10-03 |  | 0.3 | 426.09 | 17.01 | 209.57 | 0.88 |  | 7.51 | 104.59 | 18.68 | 168222.31
2009-10-04 |  | 0.92 | 400.72 | 23.76 | 308.53 | 1.42 | 0.02 | 7.43 | 104.69 | 18.38 | 169845.08
2009-10-05 |  | 1.36 | 461.14 | 23.47 | 281.86 | 1.26 | 0.05 | 7.29 | 105.6 | 19.53 | 168459.91
2009-10-06 |  | 1.02 | 347.21 | 22.97 | 296.5 | 1.09 |  | 7.24 | 103.86 | 19.25 | 169223.47
2009-10-07 |  | 3.56 | 366.75 | 21.46 | 304.55 | 2.74 |  | 7.06 | 126.58 | 19.15 | 152975.13
2009-10-08 |  | 1.34 | 377.93 | 22.32 | 261.42 | 0.83 |  | 7.53 | 106.89 | 18.63 | 161774.67
2009-10-09 |  | 2.05 | 277.98 | 15.78 | 245.24 | 3.24 |  | 6.74 | 138.17 | 18.13 | 137852.58
2009-10-10 |  | 1.19 | 458.92 | 22.48 | 277.88 | 1.21 |  | 7.38 | 105.23 | 20.11 | 162469.41
2009-10-11 |  | 0.85 | 463.59 | 21.34 | 249 | 2 |  | 7.07 | 100.97 | 19.39 | 174972.67
2009-10-12 |  | 0.78 | 476.45 | 21.54 | 240.55 | 3.43 |  | 7.36 | 101.1 | 18.15 | 176792.36
2009-10-13 |  | 4.06 | 452.85 | 25.37 | 283.74 | 5.39 |  | 7.03 | 110.02 | 17.96 | 171890.2
2009-10-14 |  | 1.73 | 406.91 | 27.06 | 311.49 | 4.43 |  | 7.39 | 102.08 | 16.89 | 170310.88
2009-10-15 |  | 1.16 | 416.79 | 24.35 | 290.87 | 3.44 |  | 7.57 | 101.18 | 16.81 | 177809.44
2009-10-16 |  | 4.3 | 424.47 | 21.41 | 247.91 | 3.06 |  | 7.78 | 112.47 | 17.81 | 168261.5
2009-10-17 |  | 1.98 | 454.78 | 22.83 | 319.18 | 1 |  | 8.31 | 105.31 | 17.84 | 162775.31
2009-10-18 |  | 0.6 | 463.5 | 18.98 | 219.55 | 0.56 |  | 8.21 | 100.46 | 17.72 | 161441.38
2009-10-19 |  | 1.97 | 453.33 | 23.13 | 258.25 | 1.23 |  | 7.99 | 102.89 | 18.33 | 159372.69
2009-10-20 |  | 1.61 | 416.48 | 22.57 | 263.5 | 2.69 | 0.15 | 7.87 | 106.96 | 19.73 | 160958.75
2009-10-21 |  | 1.48 | 427.57 | 22.49 | 236.31 | 5.93 | 0.2 | 8.05 | 105.48 | 19.49 | 164232.63
2009-10-22 |  | 2.55 | 444.41 | 27.77 | 302.06 | 6.58 | 1.28 | 7.86 | 105.21 | 19.72 | 170416.38
2009-10-23 |  | 3.18 | 309.29 | 29.46 | 330.16 | 5.09 | 2.46 | 7.94 | 105.64 | 20.24 | 165484.86
2009-10-24 |  | 2.73 | 458.83 | 27.47 | 282.92 | 3.74 | 0.09 | 7.54 | 103.4 | 19.45 | 166616.89
2009-10-25 |  | 1.82 | 460.68 | 21.99 | 225.79 | 2.44 |  | 7.43 | 105.81 | 19.37 | 174301.48
2009-10-26 |  | 12.14 | 456.06 | 26.95 | 340.59 | 2.81 | 0.07 | 7.53 | 114.19 | 20.38 | 164679.73
2009-10-27 |  | 4.49 | 451.49 | 29.77 | 401.58 | 1.15 | 0.07 | 7.98 | 104.31 | 19.79 | 158726.73
2009-10-28 |  | 8.28 | 449.4 | 27.37 | 365.42 | 1.84 | 0.16 | 7.63 | 115.6 | 19.49 | 154646.3
2009-10-29 |  | 4.2 | 458.45 | 21.66 | 267.22 | 1.76 | 0.03 | 7.71 | 110.93 | 19.03 | 161050.09
2009-10-30 |  | 9.95 | 435.27 | 21.8 | 290.19 | 2.83 | 0.13 | 7.75 | 120.08 | 19.08 | 160901.53
2009-10-31 |  | 0.91 | 453.97 | 20.41 | 236.03 | 1.95 |  | 8.29 | 106.27 | 18.98 | 161935.94
2009-11-01 |  | 0.86 | 460.02 | 20.35 | 202.26 | 2.78 |  | 7.61 | 102.8 | 18.68 | 160102.73
2009-11-02 |  | 1.88 | 456.59 | 22.51 | 226.62 | 3.59 | 0.02 | 7.41 | 107.31 | 19.21 | 163172.72
2009-11-03 |  | 3.09 | 440.15 | 29.95 | 335.27 | 4.52 | 0.24 | 7.77 | 105.12 | 19.08 | 163375.83
2009-11-04 |  | 3.87 | 398.05 | 29.45 | 334.48 | 4.81 | 0.67 | 7.57 | 106 | 19.3 | 163135.52
2009-11-05 |  | 27.71 | 274.54 | 30.34 | 386.21 | 11.03 | 1.79 | 7.16 | 132.41 | 19.33 | 156565.67
2009-11-06 |  | 1.96 | 323.34 | 25.47 | 311.94 | 3.73 | 1.13 | 8.01 | 107.41 | 19.43 | 163917.36
2009-11-07 |  | 1.01 | 379.93 | 21.39 | 256.46 | 2.47 | 0.28 | 7.84 | 106.18 | 19.11 | 163525.13
2009-11-08 |  | 3.49 | 376.6 | 16.01 | 203.72 | 0.95 | 0.14 | 7.79 | 113.33 | 18.8 | 162805.09
2009-11-09 |  | 1.61 | 466.79 | 20.89 | 251.51 |  |  | 7.91 | 109.56 | 18.96 | 171336.27
2009-11-10 |  | 0.81 | 420.79 | 18.35 | 258.13 |  |  | 7.77 | 107.53 | 18.98 | 166841.64
2009-11-11 |  | 1.17 | 370.38 | 21.27 | 321.01 |  |  | 8.07 | 109.18 | 19.37 | 162576.75
2009-11-12 |  | 1.19 | 407.29 | 21.17 | 321.51 |  |  | 8.08 | 111.17 | 18.79 | 165715.02
2009-11-13 |  | 1.67 | 359.6 | 20.32 | 317.47 |  |  | 7.88 | 109.44 | 20.13 | 166924.42
2009-11-14 |  | 0.71 | 322.12 | 20.15 | 307.45 |  |  | 8.05 | 104.66 | 19.44 | 167732.98
2009-11-15 |  | 0.91 | 376.56 | 18.48 | 270.66 |  |  | 7.93 | 106.89 | 19.47 | 166552
2009-11-16 |  | 0.56 | 414.44 | 17.35 | 230.91 |  |  | 7.79 | 107.76 | 19.97 | 163638.63
2009-11-17 |  | 0.3 | 452.98 | 18.7 | 252.52 |  |  | 7.87 | 110.35 | 20.32 | 166614
2009-11-18 |  | 0.66 | 381.69 | 19.35 | 299.97 |  |  | 8.08 | 111.05 | 19.24 | 168833.78
2009-11-19 |  | 9.13 | 239.31 | 17.32 | 345.87 | 2.71 | 0.02 | 7.65 | 127.99 | 19.49 | 165416.48
2009-11-20 |  | 0.72 | 215.66 | 17.85 | 316.2 |  |  | 8.09 | 113.94 | 19.14 | 168053.02
2009-11-21 |  | 0.22 | 336.1 | 16.78 | 281.01 |  |  | 8.18 | 112.27 | 18.89 | 173367.72
2009-11-22 |  | 0.19 | 310.09 | 16.37 | 264.21 |  |  | 8.22 | 107.59 | 19.14 | 168729.41
2009-11-23 |  | 0.73 | 372.56 | 13.7 | 214.7 | 0.07 |  | 8.08 | 109.35 | 18.09 | 173251.27
2009-11-24 |  | 1.45 | 431.15 | 17.24 | 280.19 | 0.19 |  | 8.07 | 114.53 | 18.55 | 174263.08
2009-11-25 |  | 0.76 | 441.11 | 21.83 | 347.94 |  |  | 8.2 | 110.21 | 18.67 | 170300.55
2009-11-26 |  | 0.49 | 457.65 | 18.59 | 310.21 |  |  | 8.22 | 110.3 | 18.53 | 168305.03
2009-11-27 |  | 0.07 | 450.82 | 16.36 | 274.21 |  |  | 8.07 | 107.98 | 18.36 | 168800.19
2009-11-28 |  | 4.25 | 432.6 | 14.96 | 247.45 | 0.53 |  | 7.7 | 122.34 | 18.11 | 164089.08
2009-11-29 |  | 0.38 | 446.69 | 18.16 | 319.28 | 0.1 |  | 8.19 | 106.91 | 18.01 | 168723.34
2009-11-30 |  | 0.05 | 432.56 | 14.47 | 242.44 |  |  | 8.28 | 107.02 | 18.4 | 167772.11
2009-12-01 |  | 0.01 | 439.57 | 16.35 | 289.31 |  |  | 8.05 | 107.59 | 18.43 | 166495.05
2009-12-02 |  | 0.04 | 450.16 | 15.17 | 305.08 |  |  | 8.11 | 107.43 | 18.05 | 173516.14
2009-12-03 |  | 0.04 | 450.07 | 15.87 | 294.34 |  |  | 8.18 | 106.9 | 17.46 | 171927.17
2009-12-04 |  | 7.18 | 433.63 | 16.31 | 308.45 | 1.32 |  | 7.7 | 125.56 | 18.49 | 154980.7
2009-12-05
2009-12-06
2009-12-07
2009-12-08
2009-12-09
2009-12-10
2009-12-11
2009-12-12
2009-12-13
2009-12-14
2009-12-15
2009-12-16
2009-12-17
2009-12-18
2009-12-19
2009-12-20
2009-12-21
2009-12-22
2009-12-23
2009-12-24
2009-12-25
2009-12-26
2009-12-27
2009-12-28
2009-12-29
2009-12-30
2009-12-31
2010-01-01
2010-01-02
2010-01-03
2010-01-04
2010-01-05
2010-01-06
2010-01-07
2010-01-08
2010-01-09
2010-01-10
2010-01-11
2010-01-12
2010-01-13
2010-01-14
2010-01-15
2010-01-16
2010-01-17
2010-01-18
2010-01-19
2010-01-20
2010-01-21
2010-01-22
2010-01-23
2010-01-24
2010-01-25
2010-01-26
2010-01-27
2010-01-28
2010-01-29
2010-01-30
2010-01-31
2010-02-01
2010-02-02
2010-02-03 |  | 1.31 | 429.15 | 15.17 | 255.23 | 0.69 |  | 7.62 | 122.96 | 19.79 | 150147.63
2010-02-04 |  |  | 459.13 | 12.97 | 212.14 |  |  | 7.13 | 108.07 | 18.89 | 162891.59
2010-02-05 |  |  | 460.26 | 11.71 | 199.54 |  |  | 8.4 | 107.76 | 18.42 | 159901.22
2010-02-06 |  |  | 458.37 | 13.53 | 196.59 |  |  | 8.02 | 107.04 | 18.54 | 164068.8
2010-02-07 |  | 1.09 | 465.23 | 15.46 | 247.52 | 0.33 |  | 8.02 | 111.29 | 18.12 | 166962.52
2010-02-08 |  | 3.3 | 419.06 | 14.08 | 249.75 | 1.4 |  | 8.06 | 119.35 | 17.81 | 156304.73
2010-02-09 |  |  | 440.56 | 12.21 | 244.67 |  |  | 8.68 | 105.35 | 18.5 | 150838.63
2010-02-10 |  |  | 455.36 | 10.9 | 216.47 |  | 0.71 | 8.37 | 106.93 | 17.95 | 146568.66
2010-02-11 |  |  | 462.46 | 10.76 | 200.06 |  | 0.14 | 8.62 | 103.02 | 17.77 | 153855.73
2010-02-12 |  |  | 449.49 | 9.83 | 191.15 |  | 0.45 | 8.78 | 110.27 | 18.33 | 158283.36
2010-02-13 |  |  | 312.58 | 10.44 | 204.31 |  | 0.62 | 8.53 | 108.73 | 18.66 | 154995.09
2010-02-14 |  |  | 373.62 | 9.75 | 186.84 | 0.01 | 0.47 | 8.44 | 110.45 | 18.94 | 154953.39
2010-02-15 |  |  | 325.76 | 11.18 | 189.11 | 0.32 | 0.28 | 8.15 | 109.39 | 18.82 | 161430
2010-02-16 |  |  | 387.68 | 11.28 | 190.87 | 0.07 | 0.29 | 8 | 111.48 | 19.42 | 158345.5
2010-02-17 |  | 0.36 | 367.23 | 11.9 | 191.98 | 3.05 | 0.92 | 7.58 | 129.59 | 19.74 | 154168.91
2010-02-18 |  |  | 338.88 | 12.24 | 195.08 | 0 | 0.76 | 8.37 | 114.01 | 20.13 | 161962.56
2010-02-19 |  | 4.81 | 278.21 | 12.42 | 196.39 | 2.89 | 0.74 | 7.47 | 123.59 | 20.93 | 150315.09
2010-02-20 |  | 7.19 | 308.79 | 13.55 | 197.97 | 2.69 | 0.53 | 7.91 | 123.58 | 19.87 | 146169.11
2010-02-21 |  |  | 328.51 | 14.62 | 240.43 |  | 0.04 | 7.96 | 111.82 | 19.76 | 152115.53
2010-02-22 |  | 0.46 | 306.12 | 15.19 | 256.67 | 0.18 | 0.14 | 8.16 | 112.11 | 19.61 | 153290.17
2010-02-23 |  | 1.5 | 428.91 | 14.41 | 241.77 | 0.41 | 0.05 | 8.19 | 114.76 | 19.41 | 158457.67
2010-02-24 |  |  | 319.72 | 13.32 | 233.71 |  | 0.37 | 7.95 | 113.1 | 19.86 | 164049.88
2010-02-25 |  |  | 277.95 | 13.79 | 236.53 |  | 0.11 | 7.88 | 112.97 | 20.12 | 162282.45
2010-02-26 |  | 3.15 | 454.48 | 15.23 | 218.96 | 2.5 | 0.08 | 7.34 | 127.54 | 19.89 | 157208.88
2010-02-27 |  |  | 469.22 | 14.75 | 192.44 |  |  | 8.18 | 112.46 | 18.9 | 159974.84
2010-02-28 |  | 2.67 | 468.08 | 14.03 | 186.27 | 1.07 | 0.11 | 7.78 | 116.12 | 19.53 | 157594.2
2010-03-01 |  | 0.7 | 424.49 | 15.36 | 211.42 | 0.23 | 0.08 | 8.02 | 112.93 | 19.84 | 165887.64
2010-03-02 |  |  | 432.29 | 15.46 | 217.48 |  | 0.07 | 7.95 | 112.7 | 20.08 | 166157.39
2010-03-03 |  |  | 391.8 | 15.47 | 239.46 |  | 0.01 | 7.71 | 112.43 | 19.6 | 168231.06
2010-03-04 |  |  | 427.51 | 15.64 | 226.83 |  |  | 7.8 | 110.85 | 18.91 | 171363.13
2010-03-05 |  |  | 419.28 | 14.27 | 213 |  |  | 7.76 | 111.54 | 19.58 | 169966.88
2010-03-06 |  |  | 430.18 | 14.41 | 202.72 |  |  | 7.86 | 109.9 | 18.81 | 171679.14
2010-03-07 |  |  | 438.52 | 13.87 | 196.27 |  | 0.01 | 7.86 | 108.89 | 18.28 | 170136.36
2010-03-08 |  |  | 446.84 | 15.18 | 233.89 |  |  | 7.8 | 111.44 | 18.19 | 171444.64
2010-03-09 |  | 0.04 | 342.98 | 14.82 | 306.54 |  | 0.02 | 8 | 112.66 | 18.42 | 171772.75
2010-03-10 |  |  | 437.47 | 14.01 | 223.76 |  |  | 7.97 | 117 | 18.49 | 173154.64
2010-03-11 |  |  | 401.06 | 14.73 | 244.27 |  |  | 7.85 | 115.17 | 18.85 | 175581.47
2010-03-12 |  |  | 437.05 | 14.36 | 223.73 |  |  | 7.81 | 111.54 | 18.72 | 170104.36
2010-03-13 |  |  | 367.96 | 14.94 | 256.09 |  |  | 7.71 | 112.08 | 18.23 | 168128.84
2010-03-14 |  |  | 453.26 | 15.44 | 237.88 |  |  | 7.58 | 110.84 | 17.99 | 171369.58
2010-03-15 |  |  | 447.77 | 17.82 | 251.63 |  |  | 7.46 | 111.6 | 18.69 | 170894.58
2010-03-16 |  |  | 443.75 | 13.61 | 232.91 |  |  | 7.59 | 111.92 | 19.37 | 170618.72
2010-03-17 |  |  | 391.55 | 9.71 | 291.52 | 0.23 | 0.03 | 7.75 | 111.51 | 19.45 | 169244.8
2010-03-18 |  | 3.2 | 418.87 | 9.83 | 272.98 | 4.34 | 0.1 | 6.95 | 130.22 | 19.35 | 162593.69
2010-03-19 |  |  | 381.6 | 9.43 | 298.38 |  |  | 7.64 | 110.91 | 19.28 | 166867.86
2010-03-20 |  |  | 382.42 | 9.45 | 285.88 |  | 0.02 | 7.72 | 111.56 | 19.6 | 166419.42
2010-03-21 |  |  | 321.55 | 9.95 | 336.05 |  | 0.07 | 8 | 110.96 | 19.12 | 168548.23
2010-03-22 |  | 0.7 | 359.96 | 8.18 | 259.11 | 1.27 | 0.22 | 8.07 | 133.35 | 19.3 | 153043.8
2010-03-23 |  | 0.99 | 246.2 | 9.35 | 422.33 | 1.6 | 0.11 | 8.03 | 118.08 | 19.59 | 165462.89
2010-03-24 |  |  | 250.92 | 8.85 | 465.1 | 0 | 0.4 | 8.01 | 112.35 | 19.09 | 167784.19
2010-03-25 |  | 4.38 | 263.82 | 8.43 | 313.83 | 4.26 | 1.44 | 6.78 | 129 | 20.28 | 156566.66
2010-03-26 |  | 0.29 | 387.79 | 8.1 | 224.77 | 0.9 | 0.56 | 7.64 | 131.4 | 19.62 | 155751.7
2010-03-27 |  | 0.6 | 284.73 | 9.1 | 360.29 | 0.84 | 1.02 | 7.39 | 116.96 | 20.21 | 162572.61
2010-03-28 |  |  | 268.85 | 9.81 | 341.84 |  | 1.47 | 7.62 | 105.26 | 20.14 | 163417.67
2010-03-29 |  |  | 265.72 | 9.37 | 324.84 |  | 2.07 | 7.51 | 109.78 | 20.42 | 163182.19
2010-03-30 |  | 6.44 | 227.61 | 8 | 376.6 | 8.85 | 1.68 | 5.96 | 151.36 | 21.11 | 147765.16
2010-03-31 |  | 0.36 | 289.01 | 8.7 | 305.58 | 0.52 | 2.42 | 7.8 | 113.04 | 19.74 | 160562.28
2010-04-01 |  |  | 208.93 | 8.88 | 482.95 |  | 2.87 | 7.86 | 110.9 | 20.26 | 161476.45
2010-04-02 |  |  | 243.86 | 9.57 | 403.73 |  | 1.2 | 7.93 | 109.12 | 20.08 | 166041.95
2010-04-03 |  |  | 295.76 | 8.29 | 277.88 |  | 1.42 | 8.05 | 113.58 | 20.2 | 167715.64
2010-04-04 |  |  | 327.57 | 7.9 | 247.75 |  | 1.38 | 8.23 | 113.73 | 19.75 | 165729.34
2010-04-05 |  |  | 324.46 | 8.1 | 220.51 |  | 0.86 | 8.13 | 110.14 | 19.34 | 168945.36
2010-04-06 |  |  | 289.39 | 6.78 | 215.19 | 0.47 | 0.97 | 7.98 | 119.46 | 20.21 | 160062.34
2010-04-07 |  |  | 328.19 | 7.92 | 265.99 |  | 0.24 | 7.79 | 111.97 | 20.15 | 161372.92
2010-04-08 |  |  | 188.64 | 8.13 | 522.64 |  | 1.19 | 8.04 | 114.39 | 21.02 | 163196.27
2010-04-09 |  |  | 254.39 | 8.39 | 382.4 |  | 0.35 | 7.85 | 109.95 | 20.62 | 163138.64
2010-04-10 |  |  | 230.83 | 8.2 | 345.54 |  | 0.43 | 7.87 | 109.56 | 20.73 | 160714.61
2010-04-11 |  |  | 170.7 | 8.09 | 526.45 |  | 0.62 | 7.82 | 110.38 | 20.46 | 162213.38
2010-04-12 |  | 0.31 | 263.71 | 7.48 | 381 | 0.38 | 0.5 | 7.61 | 113.6 | 20.23 | 161721.41
2010-04-13 | 1.11 |  | 381.46 | 8.07 | 499.64 |  | 0.03 | 7.73 | 110.46 | 20.35 | 162576.94
2010-04-14 | 1.7 |  | 327.72 | 8.46 | 1058.71 |  | 0.16 | 7.95 | 110.05 | 19.82 | 164587.91
2010-04-15 | 1.71 |  | 294.42 | 8.33 | 1066.1 |  | 0.23 | 7.78 | 111.58 | 20 | 166525.81
2010-04-16 | 1.71 |  | 222.22 | 8.48 | 1704.54 |  | 0.38 | 7.65 | 111.25 | 20.39 | 168188.36
2010-04-17 | 1.72 | 1.04 | 213.49 | 9.9 | 1797.48 |  | 0.59 | 7.74 | 111.74 | 20.49 | 164456.66
2010-04-18 | 1.77 |  | 285.59 | 8.03 | 940.07 |  | 0.25 | 7.61 | 113.34 | 21.46 | 163910.56
2010-04-19 | 1.78 |  | 408.87 | 8.12 | 432.6 |  | 0.1 | 7.22 | 113.55 | 21.84 | 160994.22
2010-04-20 | 1.78 |  | 427.21 | 8.09 | 430.09 |  | 0.09 | 7.09 | 113.73 | 21.85 | 159973.53
2010-04-21 | 1.78 |  | 407.58 | 8.53 | 391 |  | 0.02 | 7.15 | 114.4 | 21.54 | 162530.61
2010-04-22 | 1.91 | 13.81 | 453.66 | 7.91 | 396.52 | 2.88 | 0.54 | 6.56 | 135.69 | 20.69 | 159400.2
2010-04-23 | 1.7 |  | 381.32 | 8.37 | 673.96 |  | 0.67 | 7.51 | 109.59 | 20.21 | 164821.16
2010-04-24 | 1.67 |  | 375.1 | 8.51 | 551.54 |  | 0.24 | 7.55 | 108.3 | 20.12 | 165430.34
2010-04-25 | 1.62 |  | 386.36 | 8.77 | 540.14 |  | 0.16 | 7.37 | 106.14 | 19.37 | 163970.41
2010-04-26 | 1.82 | 9.96 | 373.39 | 8.13 | 397.29 | 1.5 | 0.26 | 6.73 | 135.91 | 20.05 | 148711.7
2010-04-27 | 1.71 |  | 338.82 | 8.05 | 583.02 |  | 1.82 | 7.4 | 112.57 | 21.07 | 163941.14
2010-04-28 | 1.71 | 0.5 | 316.55 | 7.76 | 615.85 | 0.14 | 1.17 | 7.7 | 112.88 | 20.99 | 163645.75
2010-04-29 | 1.83 | 5.76 | 269.36 | 8.53 | 1158.92 | 1.96 | 1.86 | 7.03 | 126.29 | 21.1 | 158600.06
2010-04-30 | 1.75 |  | 210.43 | 8.87 | 1571.56 |  | 1.6 | 7.83 | 112.63 | 21.08 | 163047.67
2010-05-01 | 1.77 |  | 197.08 | 9.56 | 1538.2 |  | 1.7 | 7.83 | 114.66 | 21.19 | 164057.42
2010-05-02 | 1.76 |  | 279.19 | 9.14 | 1129.11 |  | 1.51 | 8.05 | 114.65 | 20.79 | 165862.25
2010-05-03 | 1.77 |  | 258.11 | 9 | 1052.12 |  | 1.91 | 8.07 | 114.93 | 20.63 | 168011.58
2010-05-04 | 1.78 |  | 304.14 | 9.16 | 864.8 |  | 0.53 | 7.75 | 114.91 | 20.87 | 162442.63
2010-05-05 | 1.82 |  | 183.26 | 8.61 | 1636.4 |  | 1.18 | 7.77 | 117.36 | 20.95 | 163031.33
2010-05-06
2010-05-07 | 1.96 | 7.77 | 460.61 | 7.56 | 241.85 | 3.07 | 0.08 | 6.98 | 144.02 | 20.01 | 148542.5
2010-05-08 | 1.71 |  | 419.29 | 9.38 | 547.73 |  | 0.15 | 7.68 | 110.34 | 20.1 | 165112.83
2010-05-09 | 1.74 |  | 257.51 | 9.4 | 1150.68 |  | 0.86 | 7.48 | 109.44 | 20.99 | 162857.84
2010-05-10 | 1.77 |  | 252.16 | 8.88 | 864.91 |  | 0.97 | 7.62 | 110.85 | 21.39 | 162908
2010-05-11 | 1.79 | 0.17 | 256.29 | 8.55 | 625.88 | 0.02 | 0.58 | 7.7 | 114.35 | 21.11 | 161693.38
2010-05-12 | 1.79 |  | 285.62 | 8.8 | 485.97 |  | 0.33 | 7.73 | 113.62 | 21.44 | 161692.53
2010-05-13 | 1.78 |  | 305.27 | 8.88 | 488.41 |  | 0.49 | 7.65 | 113.46 | 21.04 | 162261.2
2010-05-14 | 1.76 |  | 412 | 8.84 | 307.65 |  | 0.06 | 7.66 | 109.99 | 21.28 | 161956.13
2010-05-15 | 1.73 |  | 450.85 | 9.68 | 346.41 |  |  | 7.42 | 109.48 | 20.69 | 163203.67
2010-05-16 | 1.72 |  | 423.25 | 9.71 | 400.28 |  |  | 7.47 | 109.87 | 20.8 | 164940.33
2010-05-17 | 1.71 |  | 368.23 | 8.82 | 457.17 |  |  | 7.44 | 109.87 | 21.1 | 165166.73
2010-05-18 | 1.69 | 0.76 | 473.65 | 8.14 | 208.87 | 0.08 |  | 7.49 | 109.64 | 20.89 | 164643.58
2010-05-19 | 1.75 | 3.47 | 458.25 | 8.37 | 222.94 | 0.51 |  | 7.09 | 114.75 | 21.31 | 162197.83
2010-05-20 | 1.86 | 14.48 | 441.36 | 8.62 | 280.74 | 2.72 |  | 6.54 | 131.22 | 21.11 | 155138.3
2010-05-21 | 1.71 |  | 396.91 | 9.48 | 252.94 |  | 0.02 | 7.45 | 109.68 | 21.24 | 160354.03
2010-05-22 | 1.71 |  | 432.3 | 9.98 | 283.79 |  |  | 7.54 | 111.37 | 21.19 | 160189.34
2010-05-23 | 1.72 |  | 474.17 | 9.52 | 273.16 |  |  | 7.33 | 111.63 | 20.91 | 160371.61
2010-05-24 | 1.76 | 1.29 | 457.15 | 9.69 | 289.9 | 0.35 | 0.02 | 7.49 | 117.34 | 20.91 | 160476.59
2010-05-25 | 1.83 |  | 438.6 | 9.77 | 290.45 |  |  | 7.32 | 111.58 | 20.91 | 162771.28
2010-05-26 | 1.75 |  | 420.08 | 9.9 | 333.95 |  |  | 7.53 | 110.68 | 20.97 | 163746.83
2010-05-27 | 1.82 |  | 398.45 | 9.93 | 350.61 |  |  | 7.69 | 111.96 | 21.07 | 164726.08
2010-05-28 | 1.76 |  | 351.86 | 9.89 | 376.32 |  | 0.01 | 7.61 | 113.22 | 21.15 | 164296.72
2010-05-29 | 1.75 |  | 330.47 | 10.38 | 390.52 |  |  | 7.58 | 111.37 | 21.64 | 163201.77
2010-05-30 | 1.74 |  | 422.63 | 11.27 | 364.33 |  |  | 7.54 | 108.69 | 21.19 | 163222.53
2010-05-31 | 1.7 |  | 462.14 | 10.59 | 313.1 |  |  | 7.73 | 106.6 | 20.43 | 162701.25
2010-06-01 | 1.76 | 0.77 | 369.35 | 11.03 | 447.9 | 0.12 |  | 7.56 | 111.54 | 21.4 | 163095.78
2010-06-02 | 1.9 | 16.78 | 373.1 | 11.33 | 471.15 | 2.78 | 0.23 | 6.53 | 130.48 | 21.7 | 155582.81
2010-06-03 | 1.74 |  | 352.72 | 11.25 | 386.64 |  | 0.17 | 7.66 | 109.42 | 21.62 | 161911.78
2010-06-04 | 1.71 |  | 395.16 | 11.85 | 402.73 |  | 0.08 | 7.62 | 108.46 | 21.08 | 163812.53
2010-06-05 | 1.74 |  | 417.33 | 11.9 | 353.94 |  |  | 7.35 | 110.08 | 22.15 | 160792.03
2010-06-06 | 1.76 |  | 436.62 | 10.68 | 273.2 |  | 0.04 | 7.41 | 108.7 | 22.41 | 160472.08
2010-06-07 | 1.78 | 2.7 | 385.71 | 10.75 | 363.13 | 0.34 | 0.21 | 7.41 | 111.81 | 21.8 | 160490.38
2010-06-08 | 1.78 | 0.12 | 337 | 11.08 | 628.59 |  | 0.27 | 7.46 | 110.9 | 22.05 | 160488.11
2010-06-09 | 1.84 |  | 336.35 | 10.69 | 590.49 |  | 0.9 | 7.31 | 114.77 | 22.67 | 161877.33
2010-06-10 | 1.83 | 4.79 | 351.94 | 10.97 | 755.18 | 0.66 | 0.12 | 7.25 | 116.04 | 22.13 | 160181.5
2010-06-11 | 1.78 |  | 413.05 | 11.09 | 580.92 |  | 0.05 | 7.31 | 110.88 | 22.01 | 160110.72
2010-06-12 | 1.77 |  | 464.6 | 11.04 | 507.5 |  |  | 7.39 | 111.34 | 21.94 | 161235.42
2010-06-13 | 1.77 |  | 419.93 | 10.55 | 476.41 |  | 0.12 | 7.76 | 110.46 | 21.93 | 163692.77
2010-06-14 | 1.74 |  | 364.75 | 10.34 | 690.5 |  | 0.04 | 7.63 | 109.41 | 21.43 | 163533.13
2010-06-15 | 1.77 |  | 443.41 | 10.76 | 479.57 |  | 0.06 | 7.73 | 111.82 | 21.5 | 164693.78
2010-06-16 | 1.96 | 23.47 | 434.23 | 11.22 | 605.68 | 3.6 |  | 6.56 | 136.4 | 21.46 | 153548.53
2010-06-17 | 1.77 | 3.48 | 442.94 | 11.27 | 601.24 | 0.23 | 0.02 | 7.56 | 111.89 | 21.43 | 162604.03
2010-06-18 | 1.8 | 0.55 | 421.08 | 11.36 | 679.83 |  |  | 7.57 | 112.16 | 22.09 | 161760.39
2010-06-19 | 1.79 | 0.09 | 380.88 | 10.96 | 715.47 |  |  | 7.59 | 111.22 | 21.56 | 163474.78
2010-06-20 | 1.77 |  | 406.79 | 11.01 | 572.93 |  | 0.04 | 7.74 | 110.64 | 21.08 | 165353.06
2010-06-21 | 1.74 | 1 | 415.48 | 10.19 | 590.1 | 0.12 |  | 7.63 | 110.75 | 20.91 | 165181.77
2010-06-22 | 1.74 |  | 373.98 | 10.48 | 693.91 |  |  | 7.46 | 110.28 | 21.5 | 164212.39
2010-06-23 | 1.76 |  | 379.97 | 10.54 | 842.21 |  |  | 7.27 | 109.44 | 22.49 | 162168.28
2010-06-24 | 1.76 |  | 372.35 | 10.88 | 968.57 |  |  | 7.35 | 110.17 | 22.13 | 162817.77
2010-06-25 | 1.8 | 2.1 | 290.37 | 11.53 | 1439.25 | 0.38 |  | 7.48 | 117.34 | 22.06 | 160076.94
2010-06-26 | 1.78 |  | 317.25 | 11.26 | 1480.18 |  |  | 7.65 | 114.63 | 21.86 | 164098.19
2010-06-27 | 1.77 |  | 322.9 | 10.85 | 1191.49 |  |  | 7.7 | 114.15 | 21.75 | 164067.73
2010-06-28 | 1.75 |  | 300.51 | 10.41 | 1282.81 |  |  | 7.54 | 112.32 | 21.71 | 164011.83
2010-06-29 | 1.76 |  | 256.76 | 10.96 | 1727.73 |  |  | 7.53 | 112.31 | 21.96 | 164122.97
2010-06-30 | 1.81 |  | 238.15 | 11.04 | 1576.58 |  |  | 7.65 | 113.28 | 22.77 | 163108.23
2010-07-01 | 1.76 |  | 341.71 | 10.76 | 1158.87 |  |  | 7.64 | 113.19 | 21.81 | 163873.45
2010-07-02 | 1.78 |  | 281.74 | 11.16 | 1455.96 |  |  | 7.55 | 113.99 | 22.36 | 163505.33
2010-07-03 | 1.8 |  | 259.86 | 10.84 | 1573.2 |  |  | 7.37 | 114.73 | 22.77 | 159421.16
2010-07-04 |  |  | 0 | 0 | 0 |  |  | 0 | 0 | 0 | 0
2010-07-05 | 1.86 | 8.93 | 373.28 | 10.77 | 718.42 | 1.34 |  | 7.4 | 137.24 | 20.94 | 150214.98
2010-07-06 | 1.75 | 0.03 | 451.41 | 10.68 | 614.86 | 0.16 |  | 7.72 | 109.86 | 21.95 | 166271.28
2010-07-07 | 1.74 |  | 355.8 | 10.9 | 1083.74 | 0.01 |  | 7.56 | 109.5 | 22.31 | 163694.45
2010-07-08 | 1.77 | 2.29 | 315.7 | 10.77 | 1387.79 | 0.29 | 0.02 | 7.5 | 113.13 | 22.2 | 162585.59
2010-07-09 | 1.76 |  | 318.66 | 10.99 | 1132.4 |  | 0.08 | 7.69 | 110.52 | 22.65 | 164465.91
2010-07-10 | 1.74 |  | 266.21 | 11.22 | 1347.03 |  |  | 7.96 | 108.24 | 22.71 | 162074.22
2010-07-11 | 1.78 |  | 224.9 | 11.22 | 1590.68 |  |  | 7.63 | 110.69 | 23.1 | 161650.53
2010-07-12 | 1.77 |  | 383.53 | 11.09 | 924.59 |  |  | 7.52 | 106.65 | 23.07 | 161154.2
2010-07-13 | 1.79 |  | 255.26 | 11.71 | 1439.01 |  | 0 | 7.65 | 108.48 | 23.02 | 162102.69
2010-07-14 | 1.78 |  | 302.49 | 11.8 | 1101.63 |  | 0.18 | 7.68 | 107.48 | 23.02 | 162221.45
2010-07-15 | 1.78 |  | 255.55 | 11.92 | 1746.33 |  | 1.57 | 8.19 | 106.81 | 22.57 | 168198.67
2010-07-16 | 1.87 | 9.73 | 316.24 | 11.02 | 1242.24 | 1.35 | 1.31 | 7.08 | 129.18 | 21.91 | 153948.13
2010-07-17 | 1.78 |  | 338.69 | 12.19 | 1092.29 |  | 1.35 | 7.67 | 110.17 | 22.71 | 163349.8
2010-07-18 | 1.72 |  | 411.11 | 12.18 | 735.09 |  | 0.86 | 7.69 | 106.53 | 22.23 | 163831.48
2010-07-19 | 1.74 |  | 325.17 | 10.93 | 1015.03 |  | 1.24 | 7.73 | 106.92 | 22.33 | 165795
2010-07-20 | 1.78 |  | 266.51 | 10.43 | 1411.79 |  | 2.07 | 7.66 | 109.27 | 22.71 | 164925.25
2010-07-21 | 1.79 |  | 293.05 | 10.87 | 1383.47 |  | 1.85 | 7.7 | 108.91 | 22.99 | 164618.02
2010-07-22 | 1.8 |  | 301.13 | 11.14 | 1212.52 |  | 1.51 | 7.68 | 108.74 | 23.12 | 163760.69
2010-07-23 | 1.78 |  | 382.73 | 11.51 | 888.84 |  | 0.83 | 7.79 | 106.34 | 23.07 | 164372.39
2010-07-24 | 1.76 |  | 433.32 | 12.31 | 671.19 |  | 0 | 7.9 | 104.79 | 22.81 | 165026.25
2010-07-25 | 1.74 |  | 436.91 | 12.31 | 579.83 |  | 0.1 | 7.89 | 103.9 | 22.25 | 166673.7
2010-07-26 | 1.77 |  | 313.89 | 11.76 | 1007.63 |  | 0.09 | 8.07 | 104.49 | 22.57 | 163193.13
2010-07-27 | 1.75 | 0.03 | 442.05 | 11.39 | 533.92 |  | 0.21 | 8.51 | 107.15 | 21.83 | 165086.41
2010-07-28 | 1.75 |  | 447.79 | 11.78 | 417.26 |  | 0.83 | 8.21 | 105.9 | 22.3 | 164278.13
2010-07-29 | 1.78 | 0.01 | 415.31 | 11.92 | 556.95 |  | 1.1 | 7.8 | 106.18 | 22.56 | 163050.97
2010-07-30 | 1.82 | 4.3 | 462.3 | 11.47 | 402.03 | 0.8 | 0.7 | 7.59 | 114.21 | 22.04 | 157407.33
2010-07-31 | 1.76 | 0.03 | 428.7 | 12.1 | 424.86 |  | 0.73 | 7.7 | 107.89 | 22.05 | 163411.19
2010-08-01 | 1.77 |  | 413.19 | 11.99 | 509.15 |  | 0.89 | 7.56 | 107.73 | 22.35 | 164600.95
2010-08-02 | 1.79 | 0.18 | 359.25 | 11.6 | 682.23 |  | 0.73 | 7.44 | 108.53 | 22.49 | 163943.52
2010-08-03 | 1.77 | 0.28 | 464.28 | 12.86 | 549.52 |  | 0.1 | 7.59 | 105.47 | 21.98 | 165864.72
2010-08-04 | 1.77 | 0.08 | 427.17 | 12.47 | 641.1 | 2.65 | 0.15 | 7.5 | 106.14 | 21.98 | 165663.16
2010-08-05 | 1.78 | 1.13 | 417.34 | 13 | 637.34 | 7.43 |  | 7.68 | 105.18 | 21.87 | 166375.77
2010-08-06 | 1.78 | 0.7 | 445.35 | 12.23 | 533.32 | 7.72 | 0.03 | 7.68 | 105.63 | 22.09 | 165721.47
2010-08-07 | 1.76 | 0.45 | 453.27 | 12.62 | 529.51 | 7.88 | 0.1 | 7.58 | 104.79 | 22.14 | 166002.64
2010-08-08 | 1.81 | 1.62 | 346.08 | 12.46 | 601.34 | 7.63 | 0.9 | 7.85 | 107.74 | 22.67 | 167005.86
2010-08-09 | 1.78 | 1.25 | 373.28 | 12.78 | 798.54 | 7.58 | 0.26 | 7.8 | 106.58 | 22.03 | 166865.27
2010-08-10 | 1.81 | 10.3 | 354.88 | 13.35 | 705.8 | 7.56 | 0.07 | 7.52 | 115.35 | 21.53 | 166301.73
2010-08-11 | 1.78 | 2.3 | 370.13 | 12.17 | 636.39 | 7.75 | 0.22 | 7.52 | 108.05 | 22.44 | 164563.5
2010-08-12 | 1.78 | 0.31 | 369.14 | 11.93 | 712.27 | 7.76 | 0.28 | 7.84 | 108.02 | 21.83 | 166967.27
2010-08-13 | 1.79 | 0.66 | 330.37 | 11.14 | 966.78 | 7.6 | 0.06 | 7.77 | 113.1 | 21.62 | 165884.95
2010-08-14 | 1.79 | 0.54 | 284.42 | 11.34 | 1049.69 | 7.38 |  | 8.06 | 113.77 | 21.3 | 167032.53
2010-08-15 | 1.79 | 0.13 | 297.05 | 10.97 | 967.97 | 7.11 |  | 8.19 | 110.93 | 21.3 | 162778.34
2010-08-16 | 1.83 | 10.36 | 352.31 | 10.05 | 813.07 | 6.61 | 0.07 | 7.58 | 120.35 | 20.21 | 154585.56
2010-08-17 | 1.72 | 0.44 | 384.02 | 10.97 | 560.72 | 7.01 |  | 7.99 | 104.01 | 20.94 | 160040.92
2010-08-18 | 1.75 | 0.73 | 360.42 | 11.88 | 603.38 | 8.1 |  | 7.98 | 102.88 | 21.7 | 160936.75
2010-08-19 | 1.75 | 0.45 | 384.92 | 11.84 | 484.13 | 4.58 | 0.19 | 7.98 | 103.49 | 22.43 | 159315.2
2010-08-20 | 1.76 | 0.02 | 342.07 | 10.89 | 485.36 |  | 0.42 | 7.86 | 104.64 | 23.1 | 156537
2010-08-21 | 1.77 | 0.07 | 354.65 | 11.94 | 378.14 |  | 0.07 | 7.76 | 105.11 | 23.71 | 156009.45
2010-08-22 | 1.81 | 0.34 | 454.73 | 12.67 | 371.31 |  |  | 7.57 | 107.16 | 23.86 | 159883.64
2010-08-23 | 1.83 | 1.34 | 419.13 | 14.13 | 512.66 |  |  | 7.77 | 106.72 | 23.58 | 161856.27
2010-08-24 | 1.81 | 0.64 | 410.85 | 13.24 | 531.68 |  | 0.22 | 8.15 | 106.71 | 22.91 | 161661.72
2010-08-25 | 2.06 | 46.69 | 439.81 | 12.08 | 331.29 | 7.51 |  | 6.26 | 149.46 | 21.89 | 138021.05
2010-08-26 | 2.2 | 68.66 | 451.61 | 12 | 347.13 | 13.94 |  | 5.82 | 170.73 | 21.8 | 133539.86
2010-08-27 | 1.97 | 5.19 | 461.73 | 11.85 | 400.18 | 2.87 | 0.06 | 7.34 | 131.54 | 22.16 | 144710.59
2010-08-28 | 1.82 |  | 473.63 | 12.23 | 344.82 |  |  | 7.44 | 105.66 | 22.91 | 157577.89
2010-08-29 | 1.81 |  | 471.63 | 11.75 | 310.74 |  |  | 7.4 | 104.72 | 23.07 | 157875.25
2010-08-30 | 1.83 | 0.26 | 343.38 | 11.62 | 524.83 |  | 0.07 | 7.62 | 103.62 | 22.87 | 156983.17
2010-08-31 | 1.8 | 0.13 | 377.17 | 11.32 | 389.64 |  | 0.23 | 7.56 | 106.32 | 23.1 | 157973.98
2010-09-01 | 1.8 | 0.2 | 462.12 | 12.67 | 392.42 |  | 0.29 | 7.7 | 106.23 | 22.79 | 164370.84
2010-09-02 | 1.84 | 0.03 | 411.07 | 12.11 | 424.79 |  | 0.57 | 7.56 | 108.17 | 23.31 | 165323.02
2010-09-03 | 1.85 |  | 436.32 | 10.52 | 359.3 |  | 0.37 | 7.8 | 109.7 | 22.97 | 164141.89
2010-09-04 | 1.84 |  | 377.22 | 9.72 | 509.21 |  | 0.27 | 7.74 | 107.85 | 23.26 | 159429.75
2010-09-05 | 1.84 | 0.06 | 443.81 | 9.77 | 402.85 |  | 0.07 | 7.6 | 107.78 | 22.87 | 160328.14
2010-09-06 | 1.83 |  | 348.63 | 9.4 | 424.93 |  | 0.63 | 8.24 | 107.09 | 22.61 | 160412.89
2010-09-07 | 1.83 | 0.17 | 443.12 | 9.62 | 318.33 |  | 0.19 | 8.14 | 105.76 | 22.21 | 158147.78
2010-09-08 | 1.83 |  | 411.94 | 8.53 | 325.14 |  | 0.46 | 8.19 | 107 | 21.97 | 158790.36
2010-09-09 | 1.9 | 13.04 | 409.16 | 8.43 | 322.44 | 2.03 | 0.02 | 7.71 | 120.76 | 21.66 | 157244.22
2010-09-10 | 1.79 |  | 417.99 | 8.46 | 313.59 |  |  | 8.25 | 107.93 | 21.79 | 160435.19
2010-09-11 | 1.75 |  | 471.27 | 8.73 | 320.01 |  |  | 8.01 | 103.84 | 21.38 | 161632.25
2010-09-12 | 1.87 | 12.03 | 471.76 | 8.7 | 334.39 | 1.63 |  | 7.5 | 118.96 | 21.39 | 156501.11
2010-09-13 | 1.81 | 5.06 | 454.98 | 8.99 | 350.53 | 0.58 | 0.2 | 7.64 | 112.02 | 21.33 | 159409.53
2010-09-14 | 1.75 |  | 448.39 | 9.12 | 431.57 |  | 0.3 | 7.85 | 104.69 | 21.27 | 162300.42
2010-09-15 | 1.76 |  | 437.08 | 8.72 | 500.27 |  | 0.1 | 7.96 | 104.9 | 21.1 | 160607.91
2010-09-16 | 1.81 |  | 471.37 | 8.85 | 333.81 |  | 0.04 | 8.13 | 107.6 | 21.31 | 160382.06
2010-09-17 | 1.79 | 0.02 | 460.45 | 8.88 | 413.22 |  | 0.02 | 8.03 | 106.63 | 21.19 | 160096.14
2010-09-18 | 1.78 | 0.03 | 404.03 | 9.58 | 603.34 |  |  | 7.95 | 104.16 | 21.32 | 160692.47
2010-09-19 | 1.78 | 0.21 | 468.5 | 9.39 | 361.66 |  |  | 8.17 | 105.77 | 21.19 | 161741.09
2010-09-20 | 1.78 | 1.02 | 428.8 | 9.69 | 475.82 |  |  | 8.11 | 107.33 | 21.04 | 162651.75
2010-09-21 | 1.81 | 0.62 | 459.65 | 9.33 | 409.51 |  |  | 8.19 | 107.64 | 21.76 | 162558.81
2010-09-22 | 1.85 | 1.13 | 430.8 | 0 | 536.38 |  |  | 7.96 | 113.71 | 22.19 | 159942.38
2010-09-23 | 1.84 | 1.15 | 455.17 | 0 | 485.67 | 0.05 | 0.05 | 7.91 | 107.47 | 22.76 | 159649.56
2010-09-24 | 1.88 | 1.13 | 435.19 | 0 | 559.02 | 0.05 | 0.1 | 7.93 | 106.75 | 22.74 | 157158.25
2010-09-25 | 1.89 | 0.65 | 439.17 | 0 | 496.91 |  | 0.18 | 8.06 | 105.87 | 22.4 | 158070.75
2010-09-26 | 1.86 | 0.76 | 439.15 | 0 | 538.18 |  | 0.01 | 8.12 | 106.42 | 22.02 | 159518.56
2010-09-27 | 1.84 | 0.74 | 361.19 | 7.89 | 619.37 |  | 0.07 | 8.18 | 107.25 | 22.27 | 156692.17
2010-09-28 | 1.87 | 1.5 | 466.7 | 8.8 | 372.34 |  | 0.04 | 8.02 | 108.8 | 22.69 | 159593.56
2010-09-29 | 2.04 | 32.17 | 448.98 | 8.25 | 449.44 | 5.63 | 0.15 | 7.08 | 134.07 | 22.35 | 155272.06
2010-09-30 | 1.84 |  | 394.12 | 7.45 | 691.04 |  | 0.33 | 7.87 | 107.48 | 23.52 | 158382.86
2010-10-01 | 1.81 | 0.01 | 347.96 | 7.22 | 902.39 |  | 0.39 | 8.13 | 103.71 | 22.37 | 159775.39
2010-10-02 | 1.8 | 0.01 | 332.15 | 7.61 | 840.15 |  | 0.51 | 7.99 | 103.72 | 22.32 | 158418.61
2010-10-03 | 1.79 |  | 372.26 | 7.74 | 676.23 |  | 0.08 | 7.87 | 104.06 | 22.32 | 158435.61
2010-10-04 | 1.84 |  | 346.34 | 7.61 | 770.77 |  | 0.14 | 8.05 | 105.62 | 22.17 | 159066.02
2010-10-05 | 1.86 | 0.01 | 382.16 | 7.41 | 571.22 |  | 0.3 | 8.19 | 108.67 | 22.37 | 160063.28
2010-10-06 | 1.83 |  | 413.64 | 8.12 | 592.25 |  | 0.04 | 8.22 | 107.93 | 21.91 | 161572.77
2010-10-07 | 1.92 | 5.68 | 350.44 | 8.2 | 729.19 | 1.38 | 0.28 | 7.99 | 117.73 | 22.37 | 159597.69
2010-10-08 | 1.86 | 0.02 | 433.02 | 8.88 | 486.53 |  | 0.15 | 8.22 | 107.18 | 22.6 | 160792.06
2010-10-09 | 1.84 | 0.06 | 469.03 | 9.99 | 401.5 |  | 0.02 | 8.13 | 104.45 | 22.5 | 160222.5
2010-10-10 | 1.86 | 2.03 | 463.95 | 9.33 | 499.82 | 0.19 | 0.22 | 8.25 | 105.1 | 22.1 | 160791.42
2010-10-11 | 1.82 |  | 463.1 | 7.94 | 468.37 |  | 0.13 | 8 | 103.4 | 22.28 | 159845.52
2010-10-12 | 1.81 | 0.16 | 429.24 | 7.77 | 805.91 |  | 0.34 | 8.09 | 100.58 | 21.57 | 162315.91
2010-10-13 | 2.03 | 9.83 | 395.29 | 8.13 | 668.59 | 2.92 | 1.06 | 7.44 | 128.55 | 21.71 | 156798.72
2010-10-14 | 1.84 |  | 473.19 | 8.3 | 423 |  | 0.77 | 8.08 | 102.67 | 21.97 | 161186.31
2010-10-15 | 1.79 |  | 456.7 | 7.79 | 579.51 |  | 0.35 | 7.93 | 100.08 | 21.21 | 160344.13
2010-10-16 | 1.8 |  | 440.08 | 8.02 | 654.78 |  | 0.27 | 8.03 | 99.76 | 21.16 | 162302.61
2010-10-17 | 1.81 |  | 466.37 | 7.55 | 485.95 |  | 0.13 | 8.38 | 97.44 | 21.28 | 162016.94
2010-10-18 | 1.81 |  | 474.82 | 7.06 | 432.2 |  | 0.1 | 8.44 | 97.98 | 19.97 | 165045.3
2010-10-19 | 1.8 |  | 471.87 | 5.58 | 373.07 |  | 0.17 | 8.63 | 99.06 | 20.25 | 163980.22
2010-10-20 | 1.87 | 0.01 | 456.72 | 5.09 | 470.16 |  | 0.28 | 8.87 | 101.66 | 20.2 | 165349.89
2010-10-21 | 1.82 |  | 450.67 | 4.55 | 327.72 |  | 0.33 | 8.82 | 101.49 | 20.82 | 164125.88
2010-10-22 | 1.84 |  | 475.02 | 5.12 | 299.09 |  | 0.07 | 8.22 | 101.48 | 20.42 | 163577.95
2010-10-23 | 1.93 |  | 473.92 | 5.71 | 313.8 |  | 0.01 | 8 | 104.44 | 20.55 | 163446.11
2010-10-24 | 1.99 |  | 473.82 | 6.23 | 282.35 |  | 0.21 | 8.19 | 105.53 | 20.56 | 164947.86
2010-10-25 | 1.79 |  | 473.57 | 5.99 | 260.48 |  | 0.07 | 8.29 | 101.13 | 20.34 | 165346.47
2010-10-26 | 1.84 | 5.89 | 468.71 | 6.69 | 289.04 | 3.17 | 0.01 | 7.49 | 129.4 | 19.35 | 160643.97
2010-10-27 | 1.63 |  | 474.27 | 6.55 | 327.47 |  |  | 8.38 | 103.25 | 19.2 | 169926.81
2010-10-28 | 1.65 |  | 444.23 | 6.85 | 499.84 |  | 0.05 | 8.27 | 102.45 | 19.87 | 168193.25
2010-10-29 | 1.67 |  | 415.7 | 7.03 | 510.24 |  |  | 8.16 | 105.6 | 19.37 | 167204.48
2010-10-30 | 1.73 |  | 440.51 | 7.63 | 395.84 |  |  | 8.53 | 107.26 | 20.05 | 169011.47
2010-10-31 | 1.74 |  | 473.92 | 8.07 | 333.73 |  | 0.01 | 8.45 | 109.3 | 19.42 | 169073.25
2010-11-01 | 1.75 |  | 474.39 | 7.18 | 362.69 |  | 0.03 | 8.26 | 107.75 | 20.61 | 166342.17
2010-11-02 | 1.72 | 0.33 | 473.77 | 7.39 | 400.24 |  |  | 8.23 | 107.25 | 20.22 | 166887.84
2010-11-03 | 1.72 | 0.37 | 464.33 | 8.18 | 435.22 |  |  | 8.06 | 105.5 | 21.15 | 164753.89
2010-11-04 | 1.86 | 11.39 | 475.86 | 7.72 | 404.85 | 3.81 |  | 7.12 | 129.53 | 20.51 | 157818.66
2010-11-05 | 1.68 | 0.02 | 466.78 | 7.28 | 440.43 |  |  | 8.27 | 104.23 | 20.9 | 167120.33
2010-11-06 | 1.69 |  | 413.14 | 7.54 | 641.68 |  |  | 8.35 | 103.68 | 20.48 | 167220.77
2010-11-07 | 1.74 |  | 391.31 | 7.38 | 942.33 |  |  | 8.36 | 105.49 | 20.21 | 168374.31
2010-11-08 | 1.77 |  | 478.18 | 7.56 | 618.65 |  |  | 7.47 | 101.69 | 20.6 | 165447.3
2010-11-09 | 1.78 |  | 466.67 | 6.69 | 445.63 |  |  | 7.23 | 100.57 | 19.25 | 163902.45
2010-11-10 | 1.81 |  | 478.93 | 0 | 541.67 |  |  | 8.05 | 107.13 | 21.03 | 165075.92
2010-11-11 | 1.8 | 2.59 | 466.39 | 15.19 | 399.48 | 0.78 |  | 8.36 | 113.33 | 20.81 | 160378.23
2010-11-12 | 1.78 |  | 441.04 | 9.96 | 561.34 |  |  | 8.58 | 108.95 | 20.92 | 161503.16
2010-11-13 | 1.78 | 2.86 | 473.16 | 7.22 | 429.65 | 0.74 | 0.02 | 8.47 | 113.62 | 20.12 | 162605.34
2010-11-14 | 1.74 |  | 419.57 | 6.63 | 549.43 |  |  | 8.67 | 108.24 | 20.2 | 164221.39
2010-11-15 | 1.79 |  | 398.48 | 8.83 | 528.57 |  |  | 8.79 | 108.55 | 21.72 | 160368.88
2010-11-16 | 1.76 |  | 476.19 | 14.12 | 310.78 |  |  | 8.75 | 107.37 | 21.78 | 161120.13
2010-11-17 | 1.75 |  | 472.07 | 15.2 | 313.57 |  |  | 8.8 | 106.97 | 20.81 | 163199.7
2010-11-18 | 1.75 |  | 452.98 | 14.36 | 349.31 |  |  | 8.86 | 105.53 | 21.06 | 164134.3
2010-11-19 | 1.72 |  | 427.35 | 13.58 | 447.9 |  |  | 8.98 | 104.58 | 21.06 | 165174.63
2010-11-20 | 1.71 |  | 471.92 | 12.86 | 403.51 |  |  | 0 | 104.46 | 20.65 | 165674.52
2010-11-21 | 1.72 |  | 478.39 | 13.43 | 328.18 |  |  | 0 | 103.17 | 20.4 | 165167.16
2010-11-22 | 1.74 |  | 469.09 | 11.96 | 375.07 |  |  | 8.78 | 104.28 | 20.46 | 163508.94
2010-11-23 | 1.73 |  | 474.57 | 11.26 | 360 |  |  | 8.74 | 104.53 | 20.17 | 164451.03
2010-11-24 | 1.72 |  | 468.38 | 9.83 | 384.67 |  |  | 8.93 | 106.03 | 19.99 | 167076.78
2010-11-25 | 1.73 |  | 478.6 | 9.16 | 373.5 |  |  | 8.84 | 106.58 | 19.25 | 168525.2
2010-11-26 | 1.73 |  | 470.97 | 8.08 | 264.4 |  |  | 8.9 | 106.44 | 18.98 | 169564.83
2010-11-27 | 1.74 |  | 457.92 | 7.96 | 380.14 |  |  | 8.61 | 108.98 | 19.1 | 165532.2
2010-11-28 | 0
2010-11-29 | 2.37 | 0.01 | 476.48 | 7.65 | 334.08 | 3.55 |  | 7.51 | 189.66 | 20.59 | 132133.25
2010-11-30 | 1.79 |  | 449.02 | 9.35 | 342.95 | 0.12 | 0.04 | 8.87 | 108.92 | 20.28 | 157092.7
2010-12-01 | 1.79 |  | 424.55 | 9.63 | 582.11 | 0.15 |  | 8.92 | 126.5 | 19.25 | 153377.11
2010-12-02 | 1.71 |  | 472.78 | 10.28 | 393.9 |  |  | 8.24 | 104.01 | 19.51 | 161352.41
2010-12-03 | 1.72 |  | 474.7 | 9.68 | 370.12 |  | 0.03 | 8.28 | 106.8 | 19.43 | 164931.38
2010-12-04 | 1.86 | 5.06 | 475.51 | 10.21 | 383.36 | 1.66 | 0.3 | 8.16 | 124.91 | 19.57 | 164033.36
2010-12-05 | 1.72 |  | 477.08 | 10.91 | 373.14 |  | 0.25 | 8.45 | 104.12 | 19.77 | 164807.09
2010-12-06 | 1.79 |  | 476.1 | 10.22 | 382.58 |  | 0.75 | 8.23 | 107.42 | 20.14 | 163443.78
2010-12-07 | 1.83 |  | 477.76 | 8.26 | 377 |  | 0.65 | 8.51 | 111.96 | 20.63 | 165905.81
2010-12-08 | 1.84 |  | 471.6 | 7.73 | 429.41 |  | 0.21 | 8.48 | 113.28 | 21.19 | 165828.66
2010-12-09 | 1.75 |  | 476.75 | 7.69 | 361.49 |  | 0.2 | 8.62 | 108.19 | 20.27 | 168543.77
2010-12-10 | 1.74 |  | 476.93 | 10.97 | 316.84 |  | 0.15 | 8.57 | 110.01 | 20.18 | 164092.39
2010-12-11 | 1.73 |  | 476.81 | 13.23 | 352.1 |  | 0.03 | 8.35 | 109.29 | 19.66 | 164347.14
2010-12-12 | 1.74 |  | 476.15 | 12.81 | 404.05 |  | 0.04 | 8.33 | 108.88 | 19.46 | 164868.38
2010-12-13 | 1.76 |  | 468.47 | 12.63 | 365.9 | 0.2 | 0.11 | 8.51 | 115.17 | 19.29 | 164673.22
2010-12-14 | 1.78 | 0.22 | 450.3 | 13.3 | 428.54 | 0.22 | 0.39 | 8.65 | 114.08 | 19.96 | 163289.84
2010-12-15 | 1.75 |  | 461.1 | 13.55 | 467.29 |  | 0.24 | 8.56 | 109.76 | 19.83 | 163995.02
2010-12-16 | 1.74 |  | 431.46 | 14.71 | 645.7 |  | 0.61 | 8.67 | 106.02 | 19.85 | 166536.02
2010-12-17 | 1.96 | 2.73 | 322.91 | 14.18 | 948.88 | 1.88 | 1.17 | 8.4 | 123.9 | 20.5 | 157354.17
2010-12-18 | 1.83 | 0.06 | 469.51 | 14.79 | 420.63 | 0.11 | 0.92 | 9.01 | 110.12 | 20.02 | 163121.97
2010-12-19 | 1.85 |  | 469.92 | 13.87 | 380.74 |  | 0.87 | 9.06 | 109.78 | 20.47 | 160747.78
2010-12-20 | 1.86 |  | 468.75 | 13.83 | 397.77 |  | 0.53 | 8.55 | 113.48 | 20.71 | 160900.89
2010-12-21 | 1.83 |  | 466.29 | 13.18 | 375.59 | 0.01 | 0.5 | 8.52 | 116.2 | 20.25 | 163880.73
2010-12-22 | 1.82 |  | 470.97 | 14.88 | 452.66 | 0.01 | 0.55 | 8.41 | 114 | 20.1 | 162418.48
2010-12-23 | 1.83 |  | 475.16 | 14.83 | 520.92 | 0.02 | 0.66 | 8.43 | 115.09 | 19.66 | 163335.69
2010-12-24 | 1.84 |  | 475.22 | 14.25 | 534.82 |  | 0.34 | 8.66 | 114.54 | 19.4 | 166380.7
2010-12-25 | 1.76 |  | 478.18 | 13.35 | 425.36 |  | 0.35 | 8.95 | 114.15 | 18.82 | 169031.78
2010-12-26 | 1.74 |  | 467.72 | 12.41 | 377.39 |  | 0.23 | 9.06 | 115.24 | 18.76 | 170879.44
2010-12-27 | 1.86 | 3.48 | 444.19 | 11.05 | 395.1 | 1.96 | 1.38 | 8.63 | 127.51 | 19.89 | 163852.73
2010-12-28 | 1.79 |  | 473.16 | 13.36 | 364.52 |  | 0.75 | 9.07 | 116.07 | 20.49 | 166160.05
2010-12-29 | 1.82 |  | 425.68 | 14.43 | 505.19 |  | 0.54 | 9.06 | 119.14 | 20.19 | 164680.34
2010-12-30 | 1.79 |  | 425.97 | 11.35 | 449.65 |  | 0.94 | 9.25 | 116.19 | 20.08 | 163325.08
2010-12-31 | 1.76 |  | 478.34 | 16.37 | 439.08 |  | 0.16 | 9.23 | 115.7 | 19.38 | 164848.11